## Sheet1
序号 | 设备名称 | 参数/规格/型号 | 单位
1 | 网络摄像机 | 200万1/2.7”CMOS ICR红外阵列筒型网络摄像机；支持H.265及H.264编码；最小照度：0.01Lux @(F1.2,AGC ON) ,0 Lux with IR；0.014 Lux @(F1.4,AGC ON), 0 Lux with IR；镜头：4mm, 水平视场角:80°(6mm,8mm可选)；帧率：50Hz: 25fps (1920 × 1080,1280 × 960,1280 × 720)；宽动态范围：120dB；感兴趣区域：ROI支持三码流分别设置1个固定区域；智能报警：越界侦测,区域入侵侦测,场景变更侦测,人脸侦测,虚焦侦测，物品遗留侦测,物品拾取侦测,非法停车侦测,人员聚集侦测,徘徊侦测,快速移动侦测,进入区域侦测,离开区域侦测；电源供应：DC12V±25%；功耗：7W MAX；红外照射距离最远可达：50米； 支持智能后检索，配合NVR支持事件的二次检索分析；存储功能：支持Micro SD/SDHC/SDXC卡(128G)本地存储,NAS(NFS,SMB/CIFS均支持) ；快门：1/3秒至1/100,000秒；工作温度和湿度：-30℃~60℃,湿度小于95%(无凝结)；IP67防护等级 | 台
4 | 网络球机 | 200万7寸红外；1920×1080@60fps；0.02Lux/F1.6(彩色),0.002Lux/F1.6(黑白) ,0 Lux with IR；180米红外照射距离；焦距：4.7-94mm, 20倍光学；支持音频、报警；支持宽动态、透雾、强光抑制、Smart IR 、电子防抖、3D数字降噪；支持智能运动跟踪；支持区域入侵、越界、进入区域、离开区域、徘徊、人员聚集、快速移动、停车、物品遗留、物品拿取、音频异常、人脸、移动侦测；支持车牌识别；水平键控速度最大160°/s，垂直键控速度最大120°/s，垂直范围-20°~90°；H.265/H.264/MJPEG；支持128GB Micro SD卡；电源：AC24V，50W max；支持IP66；工作温度：-40℃-70℃。 | 台
7 | 4G筒型摄像机 | 具有400万像素 CMOS传感器。 ★可控制镜头聚焦、变焦、调节光圈。 最低照度彩色不大于0.002 lx，黑白不大于0.002 lx，灰度等级不小于11级。 设备水平中心分辨力不小于1900TVL。 支持H.264、H.265、MJPEG视频编码格式，且具有High Profile编码能力。 ★在分辨率2592x1944 @ 25fps，延时不大于150ms。 信噪比不小于58dB。 需具不小于105dB宽动态范围。 ★需具有区域裁剪功能，且裁剪区域支持不小于7种分辨率显示。 需支持四码流技术，主码流分辨率不小于2592x1944@25fps，子码流不小于704x576@25fps，第三码流不小于1920x1080@25fps，第四码流不小于704x576@25fps。 ★需具备人脸检测、区域入侵检测、越界检测、进入区域、离开区域、徘徊、人员聚集、场景变更、虚焦检测、音频异常检测等功能。 需具有实时视频透雾、ROI感兴趣区域、SVC可伸缩编码、视频水印等功能。 摄像机能够在-40~70摄氏度，湿度小于93%环境下稳定工作。 需支持IP67防尘防水。 需同时支持AC24V、DC12V和POE供电，且在不小于AC24V/DC12V±30%范围内变化时可以正常工作。 需支持本地SD卡存储，最大支持128G，并支持存储卡可使用时长显示。 ★支持对存储卡进行读写锁定，锁定后的存储卡在移动终端需要密码才能访问。 在同一客户端上，可最多同时开启22个视频窗口进行画面预览。 加★项是重要设备参数，需提供公安部检测报告复印件并加盖生产厂家公章； | 台
8 | LED补光灯 | 15W常亮监控补光灯； 控制方式：光敏控制；3W光源/5颗；最佳投射距离16~25米；发光角度：40度；暖光设计减少光污染(其他色温可定制)；安装方式：自带角度可调节支架；供电电压：AC（170V-260V）；防护等级IP65；工作环境温度-20℃～60℃；工作环境湿度10～90%RH。 | 台
9 | 一键报警柱 | 采用嵌入式Linux操作系统,高性能嵌入式SOC处理器，系统运行稳定可靠； 前置环形红色背光灯机械按键，环形红色背光灯能定时闪烁，报警按钮处具有“紧急报警”明显标示说明，呼叫接通后的通话过程中按键的红色环形背光灯闪烁频率应加快，指示为当前处于通话状态； ★设备支持双网口链路、无线链路、PSTN电话链路传输； 支持GB/T28181协议接入； ★设备自带200万像素摄像头，支持视频复核和实时监控 支持红外补光，在光照强度0.1Lx时，红外补光距离应不小于10米；支持日夜模式自动切换：通过ICR红外滤片实现自动切换，实现真正的日夜模式监控； 设备支持2路音频输入和2路音频输出；音频输入和音频输出关系可自由配置，内部含高灵敏度麦克风，拾音距离应达到10米，语音清晰，内置30W扬声器； 彩色图像：图像分辨力≥280TVL，亮度鉴别等级≥8级； 集成8口交换机； ★支持可视对讲功能：按下紧急求助按键后呼叫中心管理机，呼叫过程中能听到相应提示音；通话过程中中心能看到设备处实时视频，支持实时全双工双向语音对讲和视频通话功能； ★支持呼叫转移功能：设备呼叫中心管理机的时候，应可通过呼叫转移功能将呼叫信息转移到其他中心管理机上； ★支持同时进行多方实时对讲通话，多台前端设备与多台中心管理机实时多方通话； ★支持语音播报、分组广播功能； ★支持喧哗报警侦测；外界噪音≥60DB（可设置） ★支持巡更刷卡功能，刷卡成功并有相应提示音 ★支持将音视频同步存储到设备SD卡中，当在双向对讲通话时录像存储为双向通过混音的音视频复合流； 设备支持将防拆报警、防区报警等报警信息通过网线传送到管理中心，并形成日志文件； 支持中心管理机控制前端设备警灯打开和关闭功能； 内置振动探测器接口 支持本地钥匙开锁 支持系统校时功能； 支持看门狗功能； 支持网络远程在线升级功能； 配备电源防雷装置，自动重合闸装置，支持漏电时自动重合闸切断设备供电，电路回复自动恢复设备供电 防护等级：IP65； 工作环境:温度-40℃～70℃,湿度小于93%环境下稳定工作 加★项是重要设备参数，需提供公安部检测报告复印件并加盖生产厂家公章； | 台
10 | AR立体化实景拼接摄像机 | ★具备AR视频标签防抖动，防漂移功能 具备标签联动、查看功能 具备相机视频联动功能，可实现高高、高低、低高三种视频联动功能 ★自带镜头，另配4个图像采集模块。可将4个辅视频图像进行无缝拼接，实现180°拼接画面显示，并抓拍拼接后的图片。拼接后的辅视频图像：水平视场角为180°，垂直视场角为80° 全景摄像机和细节跟踪摄像机均采用1/1.8"2MPCMOS 同时具有1个RJ45网络接口和1光纤接口。通过RJ45网口或光纤接口可同时访问主视频图像和拼接后的辅视频图像。 主视频图像：1920×1080@50fps，辅视频图像：4096×1800@30fps，其中主视频图像分辨力不小于1100线。 主视频支持37倍光学变焦，彩色：0.0003lux；黑白：0.0001lux 支持水平手控速度不小于800°/S，云台定位精度为小于等于0.1°。垂直手控速度不小于200°/S 水平连续360°旋转。垂直旋转范围为-20°~90° 在IE浏览器下，具有H265、H.264、MJPEG设置选项；可将H.264格式设置为Baseline/Main/HighProfile 支持区域入侵、越界入侵、徘徊、物品遗留、物品移除、人员聚集、快速移动、进入区域、离开区域等智能行为分析功能 ★产品支持定位联动功能，可自动或手动标定辅视频图像及主视频图像，使通过客户端软件或IE浏览器在辅视频图像中点击或框选任意区域后，在主视频图像旋转角度范围允许的条件下，可将该区域处于主视频图像中央。 ★产品支持自动跟踪、手动跟踪、混合跟踪功能，在辅视频图像中跟踪目标的灵敏度及时间可设 ★在辅助视频图像中点击或框选移动目标至智能球型摄像机开始转动的时间小于1秒辅助视频图像检测到且框出移动目标至智能球型摄像机开始转动的时间小于1秒 ★可进行框选显示设置，可对正在跟踪的目标及其他移动目标分别进行不同颜色的框选显示，并可通过客户端软件或IE浏览器设置是否对检测到的移动目标进行框选显示 ★具备画中画预览功能，可通过IE浏览器在主视频图像中叠加辅视频图像进行预览 具备一键守望功能和一键巡航功能 电源具有较强适应性，电源电压在DC36V±47%范围内变化时，摄像机可以正常工作 具备较好防护性能，支持IP67，10KV防浪涌。 红外灯开启时，设备可根据被摄物的距离自动调节红外灯功率密度。红外夜视距离：可识别距离设备450m外人体轮廓 加★项是重要设备参数，需提供公安部检测报告复印件并加盖生产厂家公章； 所投产品应符合GB/T 28181 标准，需提供检测报告复印件加盖生产厂家公章。 | 台
11 | 双镜头智能微型卡口 | ★采用双图像传感器，双变焦镜头，支持自动聚焦，其中一个镜头支持上下左右转动 靶面尺寸≥1/1.8英寸 分辨率为，1920*1200（不含OSD叠加），OSD字符叠加扩展像素最大可1920*1840。 ★分辨力：通道1和通道2均≥1000TVL，（分辨率为1920×1200，码率为4Mbps,帧率为25帧/s） ★亮度鉴别等级通道1和通道2均≥13级 可以在抓拍图片上叠加抓拍时间(精确到毫秒)、地点、车道号、限速值、车长、车速、车身颜色、车牌号码等信息 ★内置GPU芯片，支持H.265、H.264、M-JPEG视频压缩标准 主码流最高可配置分辨率为1920×1200、码率为4Mbps、帧率为25帧/秒(H.264);子码流、第三码流最高可配置分辨率为1920×1080、码率为4Mbps、帧率为25帧/秒(H.264); ★支持人脸抓拍、机动车、非机动车以及行人检测 可识别略微水平倾斜的机动车车辆号牌、车身颜色、车辆类型 支持主/副驾驶员人脸抠图功能 ★支持车牌识别功能，包括新能源车牌和普通车牌。 支持车型识别功能，包括9种车型，包括：轿车、小型轿车、中型轿车、面包车、客车、中型客车、大货车、小货车、SUV-MPV 支持车身颜色识别功能，包括11种车身颜色，包括：红、黄、蓝、绿、紫、粉、棕、白、黑、灰、青 ★支持遮阳板、驾驶员打电话、系安全带检测功能 ★支持检出两眼瞳距20像素点以上的人脸图片 ★支持检出多种表情的人脸 ★支持检出齐刘海遮挡眉毛、头发遮挡眼睛、戴普通眼镜、戴墨镜、戴彩色眼镜、戴帽子、戴头戴式耳机等遮挡方式的人脸 支持检出多种肤色的人脸 ★支持检出面部过曝、面部欠曝、阴阳脸、逆光等不同光照条件下的人脸 ★支持单场景同时检出不少于30张人脸图片，并支持面部跟踪 可在预览画面或抓拍图片中自动叠加显示人脸跟踪框 支持识别人员性别、年龄段和是否戴眼镜。 支持基于人脸区域自动曝光功能，可根据外部场景和光照变化自动调节参数 ★内置补光灯，可分两组控制，可根据时间或者环境亮度自动开启/关闭，每组灯亮度可通过IE浏览器调节。 加★项是重要设备参数，需提供公安部检测报告复印件并加盖生产厂家公章； | 台
12 | 智能微型卡口 | 包含高清一体化嵌入式摄像机、高清镜头、室外防护罩、网络信号防雷器、电源适配器等。 传感器类型：1/1.8"ProgressiveScanCMOS； 图像分辨率和帧率：最大支持分辨率1920x1200,帧率在1~60fps可调； 自动光圈：DC驱动； 日夜转换模式：ICR红外滤片式； 快门：支持快门自动/手动切换，具有1/1秒至1/100,000秒可调； 最低照度：彩色≤0.001lx(AGCON，RJ45输出)；黑白≤0.0001lx(AGCON，RJ45输出)； ★设备内含深度学习芯片 ★支持逆行抓拍功能，图片模式符合GA/T832-2014中的相关规定 ★支持红外模式下的车牌识别功能，识别率≥99% 支持视场倾斜情况下的车辆特征识别，包括车牌、车身颜色、车型、车辆子品牌等 ★支持新能源车牌识别功能 可支持视频、线圈、雷达等车辆检测联动功能 ★支持挂车检测功能，准确率≥90% 支持对接具备机动车电子标识识读功能设备，可识别机动车电子标识内的车牌信息 护罩玻璃透光率≥99% 支持主码流同时输出不少于30路1920×1080、2Mbps的25帧/s图像以提供客户端浏览 ★支持倒车行为检测功能，捕获率≥95%，准确率≥90% 电源电压在AC55V~310V的范围内变化时，设备能正常工作。 ★支持前车窗是否有摆件物检测功能，支持远光灯开启检测功能 支持车辆子品牌识别检测功能，背向识别的种类可达1500种 支持特殊车牌识别功能，包括农用、民航、港澳、使馆车等 支持车辆子品牌识别检测功能，可识别常见的3600种车辆子品牌，识别准确率白天≥97%，晚上≥90% ★支持遮阳板检测功能，主驾驶检出率≥97%，副驾驶检出率≥92% 支持驾驶员人员检测功能，主驾驶员人脸抠图率≥98%，副驾驶人脸抠图率≥95% ★支持未系安全带检测功能，驾驶人未系安全带识别准确率≥98%，系安全带误检率≤5% 加★项是重要设备参数，需提供公安部检测报告复印件并加盖生产厂家公章； | 台
13 | 微型卡口补光灯 | 16颗原装进口大功率暖光LED常亮灯；最佳补光距离16m～25m；支持光敏控制，低照度下自动开启；最大功率30W | 台
14 | 人脸卡口抓拍机 | ★具有不小于1/1.8"靶面尺寸。 信噪比不小于60dB。 ★在3072x2048 @ 25fps下，清晰度不小于2000TVL。 需支持五码流技术，主码流最高≥3072x2048@25fps；子码流≥704x576@25fps；第三码流最高≥3072x2048@25fps；第四码流最高≥704x576@25fps；第五码流最高≥704x576@25fps。 ★最低照度彩色：0.001 lx，黑白:0.0001 lx，灰度等级不小于11级。 自带点阵白光灯，补光距离不小于50米。 支持H.264、H.265、MJPEG视频编码格式，且具有High Profile编码能力。 需支持DC36V供电，且能在DC36V±25%范围内变化时可以正常工作。 摄像机能够在-40~70摄氏度环境下稳定工作。 设备与客户端之间用200米网线进行传输，数据包丢包数不大于0.1%。 需具有透雾、强光抑制、背光补偿、数字降噪、走廊模式、电子防抖、ROI感兴趣区域、SVC可伸缩编码、视频水印等功能。 设置密码时，需可以自动提示密码复杂度为高、中、低。 ★支持人脸抓拍功能，可对经过设定区域的行人进行人脸检测和人脸跟踪，当检测当人脸后，可抓拍人脸图片，抓拍图片数量可设。 需支持本地SD卡存储，最大支持256G。 支持对存储卡进行读写锁定，锁定后的存储卡在移动终端需要密码才能访问。 ★支持人脸区域屏蔽功能，可在监视画面上设置屏蔽人脸识别的区域，区域形状可设置为多边形。 ★支持人员特征显示功能，可显示监视区域内人员的性别、年龄段和是否戴眼镜。 不低于IP67防尘防水、IK10防暴等级。 同一静止场景相同图像质量下，设备在H.265编码方式时，开启智能编码功能和不开启智能编码相比，码率节约1/2。 设备工作状态时，支持空气放电8kV，接触放电6kV。 加★项是重要设备参数，需提供公安部检测报告复印件并加盖生产厂家公章； | 台
15 | 大场景人脸特征捕获摄像机 | ★设备可输出两路视频图像：通道1、通道2。支持同时输出3路码流，且通道1的主码流、第三码流同时支持1920×1080、60帧/秒，通道2的主码流、第三码流同时支持2560×1440、30帧/秒。 视频输出支持分辨率设置为1920x1080，帧率设置为25fps，分辨力不小于1100线。 ★支持最低照度可达彩色0.0003Lux，黑白0.0001Lux。 ★在设定的侦测区域内有目标移动时，设备可联动开启白光灯并抓拍图像。 支持水平、垂直旋转，水平手控速度不小于240°/s，定位准确度不大于0.1°。 设备支持设置300个预置位和18条巡航路径，支持自动扫描和守望功能。 设备支持断电记忆、背光补偿功能，通道2支持自动聚焦、自动定位功能。 支持快速聚焦功能，设备对监控区域内的移动目标进行跟踪录像，录像通过单帧回放时应能保证每帧画面清晰稳定。 ★设备可同时对监控区域内的行人、机动车、非机动车进行抓拍，并可生成人体、机动车、非机动车图片。 可在监控画面实时显示行人、车辆的信息。 ★设备支持看清80米处人体轮廓，并可生成人体小图。 ★具备BDS定位和GPS定位功能，并能够在监控画面叠加设备所在的经纬度信息。 支持本机存储功能，支持SD卡热插拔，SD卡最大支持128GB。 电压在DC12V±20%范围内变化时，支持IP67。 加★项是重要设备参数，需提供公安部检测报告复印件并加盖生产厂家公章； 所投产品应符合GB/T 28181 标准，需提供检测报告复印件加盖生产厂家公章。 | 台
16 | 人脸补光灯 | 1、15W常亮监控补光灯；控制方式：光敏控制； 2、3W光源/5颗；最佳投射距离16~25米；发光角度：40度； 3、暖光设计减少光污染(其他色温可定制)； 4、安装方式：自带角度可调节支架；供电电压：AC（170V-260V）； 5、防护等级IP65；工作环境温度-20℃～60℃；工作环境湿度10～90%RH。 | 台
17 | 人脸图片云存储系统扩容 | 1、8U标准机架式48盘位；双64位多核处理器； 2、冗余电源；支持SATA硬盘；4个千兆网口； 3、设备含1个系统SSD盘；1个数据SSD盘；支持外接SAS扩展柜。 4、完全自主产品，采用linux存储专用操作系统，不接受OEM或联合品牌产品； 5、单设备应配置≥两颗64位多核处理器，≥8GB内存，内存支持扩展到≥128GB，需配置冗余金牌电源 ★6、单设备应标配≥4个千兆网口，可增扩≥2个万兆口或≥4个光纤接口； 7、可接入硬盘≥48块SATA/SAS硬盘，并支持≥11级扩展柜级联扩展 ★8、标配2个MINISAS接口，并支持扩展SAS3.0高速接口 9、应能提供RAID0、1、3、5、6保护，支持热备选择，支持坏盘自动重构； ★10、应能对视音频、图片、智能分析录像的混合直存，无需存储服务器和图片服务器参与； ★11、应能接入并存储2448Mbps视频图像，同时转发2448Mbps的视频图像；同时回放384Mbps的视频图像； ★12、支持纠删码技术,允许每组RAID任意4块硬盘损坏,数据不丢失,服务不中断 ★13、可根据数据对象的重要性、访问频率等属性对数据进行自动分层存储； 14、可在视频画面上绘制区域或界线，检索指定范围内的报警录像；输入车牌号码可检索出相关图片和视频；可按照报警事件进行检索。 15、可接入鱼眼、双目等摄像机的图像以多画面分割方式显示。 16、兼容GB/T28181国家标准，支持RTSP/ONVIF/PSIA等标准视频流传输协议，支持iSCSI、CIFS、NFS、FTP、HTTP、AFP、RSYNC等存储协议 17、需提供3C检测报告 18、为保证系统长时间稳定运行，要求提供3个（含）以上2PB（2000TB）容量或50台以上网络存储设备案例合同复印件；提供3个以上用户使用反馈证明文件复印件。 19、加★项是重要设备参数，需提供公安部检测报告复印件并加盖生产厂家公章； 20、所投产品应符合GB/T 28181 标准，需提供检测报告复印件加盖生产厂家公章。 | 台
18 | 企业级硬盘 | 3.5英寸 4000G 7200 128M SATA3 6Gb/S | 台
19 | 无人机 | 包含：6轴机体1台，星光@23倍3轴自稳云台1套，地面站：UAV-S11HA*1台，电池：UAV-AB6S220D*2个，电池充电器：UAV-AC6S050B*1个，工具箱：1套 机身采用碳纤维材质，机臂采用折叠式结构。 无人机装有6个机臂指示灯，机头方向为红色，机尾方向为绿色；控制站具有指示灯的开关，可控制机臂灯打开和关闭；低电量时，机臂灯闪烁提醒。 无人机对角线轴距≤1000mm。 最大任务载重≥3kg，最大起飞重量≥15kg。 最大平飞速度≥20m/s；最大垂直爬升速度≥10m/s。 在标准飞行工况下，无人机的最大飞行半径（往返）≥10km。 实际使用高度≥1000m；最大工作海拔≥4000m。 在标准飞行工况下，多旋翼无人机的最大续航时间≥30分钟。 ★具有前向避障功能，可识别障碍物距离≥30m。 ★具有独立追踪模块，支持独立追踪系统。 飞行器可实时将飞行数据（包括当前位置，飞行姿态，飞行高度，电池电量等）信息传到地面站。 ★无人机系统具有低电量保护功能，系统可根据无人机电池电量实现三级低电量保护提示或操作： 电池电量低于三级报警阀值时，地面控制站应能自动给出报警提示；电池电量低于二级报警阈值时，无人机自动执行返航操作；电池电量低于一级报警阈值时，无人机自动原地降落。 当多旋翼无人机处于飞行状态，发生通信链路与控制站中断时间超过预设安全阈值时，可立即执行预设的安全返航。 具备一键起飞、一键降落、航迹规划，指点飞行，兴趣点环绕等功能。 无人机具有热点环绕功能，可按照设定的热点及半径进行环绕飞行。 具有手动、增稳和全自主三种飞行模式，可相互切换，切换前后飞行状态无明显变化。 无人机采用三冗余传感器，当传感器故障时可以自动切换成冗余传感器工作。 系统内置有符合民航局规定的民用机场净空保护禁飞区，且支持手动设置临时禁飞区，禁飞区可设置圆形或多边形；无人机在飞行过程中不能进入禁飞区执行飞行任务，当无人机接近禁飞区时，系统发出警告，且限速。 系统可设置电子围栏区域，无人机在飞行过程中不能飞出设定，当无人机接近禁飞区时，系统发出警告，且限速。 多旋翼无人机的抗风能力≥6级。 工作温度：-20℃～60℃；工作湿度：95%无冷凝 加★项是重要设备参数，需提供公安部检测报告复印件并加盖生产厂家公章； | 台
20 | 安全接入盒子 | 1个Console、1个GE-TX（WAN）、8个GE-TX（LAN），8路/实时4M加密码流处理能力，尺寸240*180*44 mm，工作温度0℃～40℃，整机功耗≤20W，支持DHCP server/client/relay，PPPoE server/client，PPPoA server/client，NAT，路由策略，静态路由，RIP，OSPF，IS-IS，BGP，支持IKE，IPSec，L2TP，PPTP，GRE ，VRRP，支持ACL，基于域的状态防火墙 | 台
22 | 中心管理服务器扩容 | 1、cpu： E5-2640 V4(10核2.4GHz)×2 2、内存：16GB DDR4×2 3、硬盘：300GB SAS×2，SAS_HBA 4、支持DVD光驱 5、网口：1GbE×4 6、冗余电源 | 台
23 | 前端设备安全接入网关 | 标配1个Console，4个GE-Combo、16个GE-TX，200路/实时4M加密码流处理能力，尺寸440*400*44 mm，工作温度0℃～40℃，整机功耗≤95W，支持各种标准的IPSecVPN协议及部署方式 | 台
24 | 设备接入网关 | 1、支持国标GB/T28181-2011协议设备接入 2、支持本地资源管理、设备参数配置、协议解析、Web控制指令处理、设备状态查询、设备远程重启、设备校时等功能 3、支持设备注册、注销、设备取流、设备云台控制、预置点/巡航 4、支持将H.265转至标准H.264 ★5、支持标准H.264码流转码，多种码率输出可选 ★6、支持将1080P~D1的源分辨率转码成720P~CIF的目标分辨率，以适应手持设备小屏幕显示 ★7、支持国内外主流厂商相关视频编码设备兼容接入 8、支持设备取流及媒体流转发功能 ★9、支持端口聚合，业务板单口转发高达800Mbps，聚合后转发性能按聚合数计算。 10、支持多种封装格式及编码类型转换 11、支持远程获取和配置参数 12、支持远程获取系统日志 13、支持远程重启、恢复默认设置、系统升级等功能 14、加★项是重要设备参数，需提供公安部检测报告复印件并加盖生产厂家公章； | 台
29 | 违规车辆结构化存储系统扩容 | 支持采集卡口抓拍机、SmartIPC产生的过车记录、违章记录，通过卡警服务器或云分析服务器加入到大数据服务器； 支持采集视频和图片经过智能分析服务器产生的模型数据，并且直接入库到大数据服务器 ★支持卡口过车记录从下级大数据服务器同步到上级大数据服务器 ★支持卡口过车记录可以通过安全边界的目录传输数据方式，实现跨网闸（安全边界）同步数据 支持普通过车查询、违章过车查询以及过车记录详情查看 支持分析指定车辆在一段时间内通过不同卡口的次数 ★支持分析出几个区域通过的车辆的交集，并且能够查看分析出的车辆在这几个区域的过车记录 支持分析指定车辆在一段时间内的卡口过车记录 ★支持以车牌、时间段、车牌颜色为条件，对可疑车辆的活动轨迹进行自动分析，依据统计学的算法分析出可疑车辆可能的落脚点 支持分析出以一条过车记录为基点，满足这条过车记录前后时间阈值和卡口信息两个条件的过车记录，并按照车牌号统计出车辆出现次数 支持统计出一段时间范围内，车辆的违法次数，并且以降序排列 支持分别按照日报表、月报表统计多个卡口不同时间段的车流量 支持对过车记录是否为初次入城进行分析判断，并提供初次入城车辆的查询功能 支持通过一张车辆图片进行图片相似度的匹配搜索，并支持按相似度排序 支持分析指定车辆的轨迹规律，显示该车经过的卡口点以及经过的次数，并以不同的颜色标识过车数分布 支持以时间范围、夜晚活动时间段、车牌（精确车牌/模糊车牌）、过车区域、频度阈值为条件，分析出夜间频繁出没的可疑车辆 支持统计指定时间内车辆的属地分布 ★支持20亿级别卡口过车记录等结构化数据的存储； 支持20亿级别车辆图片分析模型半结构化数据的存储 ★满足20亿级别卡口过车记录的查询，返回结果平均时间不超过1秒 ★满足20亿级别车辆图片以图搜图，任务提交响应时间2秒内返回，进度查询响应时间2秒内返回，比对结果集查询响应时间2秒内返回 ★满足3000条/秒的数据导入性能、满足20个查询检索并发数 满足5个以图搜图并发数 支持集群线性扩展功能 2U8盘位，支持硬RAID，RAID0、RAID1、RAID5、RAID6、RAID10、RAID50、RAID60模式；2*64位E5多核处理器；128GB高速缓存；4个千兆网口，可选集成双口RJ45千兆、双口光纤万兆；1个BMC管理网口；“1+1”550W铂金冗余电源； 电源支持热插拔，不影响系统应用 需提供CCC证书复印件并加盖生产厂家公章； 加★项是重要设备参数，需提供公安部检测报告复印件并加盖生产厂家公章； | 台
30 | 人脸结构化分析系统 | 尺寸：19英寸4U机架式标准机箱。 电源：支持220V双路或单路可插拔电源接入。热拔插1+1冗余电源模块。 接口：支持14块硬盘接口、12个百兆/千兆自适应网络接口、3个VGA接口、8个USB3.0接口和4个USB2.0接口； ★支持本地存储10亿条人脸模型及结构化数据； 支持本地存储5000万人脸图片； 支持本地存储扩容； ★大数据写入情况下,人脸图片建模速度不低于320张/秒； ★人脸图片建模成功率不低于99%； 支持多机集群运行； 支持添加、修改删除人脸抓拍机；支持实时预览人脸抓拍机界面；支持接入不少于320路人脸抓拍机； ★支持单场景同时检出不少于20张人脸照片； 支持检出两眼瞳距20像素点以上的人脸图片； ★单人图片的人脸检出率不低于99%； 支持检出抬头、低头、左右转动、右斜向上、右斜向下、左斜向上、左斜向下等的人脸； 支持检出齐刘海遮挡眉毛、头发遮挡眼睛、戴普通眼镜、戴墨镜、戴彩色眼镜、戴棒球帽、戴雷锋帽、戴普通帽子、戴头戴式耳机等遮挡方式的人脸； 支持比对两眼瞳距不小于20像素点人脸图片； 支持比对左右偏转大角度，上下偏转大角度的人脸图片； ★支持识别人脸性别，人脸性别检出率不低于99%，人脸性别识别准确率不低于99%； ★支持识别人脸年龄段，童年，少年，青年，中年，老年，人脸年龄段检出率不低于95%； ★支持识别人脸是否高危人群，人脸是否高危人群检出率不低于99%； 支持将单张待比对图片与抓拍库或静态库中人脸图片进行比对，输出比对的相似人脸图片； ★5000万人脸库以脸搜脸检索响应速度不超过3秒； ★以脸搜脸首位命中率不低于95%，以脸搜脸前10位命中率不低于99%，以脸搜前50位命中率不低于99.99%； 支持对黑名单图片、姓名、性别、省份、城市、身份证号码、起止生日、截止生日、自定义标签4个、报警相似度阈值、报警时间、黑名单库选择进行编辑； 支持按照姓名、性别、省份、城市、身份证号、起始生日、截止生日查询黑名单库中人脸图片； 支持黑名单库容量不低于100万； 支持将黑名单库分为16个库分别管理，每个库设置不同报警阈值或关联相机； ★100万黑名单库实时报警响应速度不超过1秒； ★黑名单实时报警首位命中准确率不低于99%； 支持黑名单报警历史信息查询； 支持报警界面同时显示黑名单图片信息与报警图片结构化信息； 支持黑名单报警历史信息导出； 支持查看设备版本信息、芯片实时使用率； 支持对校验后的升级文件进行软件升级； 支持一键恢复默认出厂设置； 加★项是重要设备参数，需提供公安部检测报告复印件并加盖生产厂家公章； 需提供视频云结构化软件著作权证书复印件并加盖生产厂家公章。 至少提供2项人脸类算法专利证书复印件并加盖生产厂家公章 | 台
33 | 云存储管理节点服务器 | E5-2630 V3(8核2.4GHz)×2/16GB DDR4 X4/800G SSD×3+150G SSD / 3008 /1GbE×2/冗电/2U，支持Centos7-64bit | 台
34 | 云存储管理系统 | 完全自主产品，采用 Linux（CentOS、RedHat、Ubuntu）、SUSE等主流操作系统,不接受OEM或联合品牌产品； 要求云存储系统通过系统内自身扩展可支撑不低于10000路高清视频的数据存储； 要求云存储系统通过系统内自身扩展可达到100PB以上存储容量；云存储容量按需分配规模可支持10万个虚拟存储资源池的划分； ★云存储系统由管理节点和存储节点组成，管理节点支持主备和集群2种组建方式，存储节点为对等工作模式； ★云存储系统要求采用容量虚拟化管理技术实现多台存储设备容量整合，形成存储池，可以根据用户业务按需分配不同的存储空间； ★云存储系统支持离散存储功能，视频数据分散存储到集群的存储节点中，数据呈离散式分布； ★云存储系统支持在线扩展功能，支持存储节点和管理节点的在线添加、删除，在工作状态下添加节点，不影响系统正常工作； 支持RTSP、ONVIF、PSIA、GB/T28181等视频流媒体协议直接接入； 云存储系统支持负载均衡模式工作，压力均摊；支持异常情况业务不中断功能，当管理节点、存储节点发生异常时，录像业务不中断，恢复后可保持数据索引的完整性； 要求云存储系统支持视频和图片同时直接写入功能，提供建设一套存储系统完成视频、图片多种数据存储的高复用性能力； 要求云存储系统集成基本视频功能，提供视频录像、回放、预览、标注、锁定服务接口，提供I帧回放功能，服务接口以API方式提供，与应用平台无缝对接。 能够对录像、图片进行打标、存储、备份等操作；对标签信息进行查询、检索、筛选工作；对标签进行修改、删除等操作； 支持动态修改录像类型，即采集视频数据过程中可以按报警类型修改录像的类型并即时保存到系统中； 要求云存储系统集成基本图片直写功能，提供图片存储、下载、压缩等基本服务接口；服务接口以API方式提供，与应用平台无缝对接； 要求云存储系统提供按时间周期和容量空间双重策略进行数据循环覆盖； 要求云存储系统支持国标GB/T28181视频流直写云存储内的存储设备技术，实现标准的视频流直写技术； 加★项是重要设备参数，需提供公安部检测报告复印件并加盖生产厂家公章； | 台
35 | 云存储系统存储节点 | 完全自主产品，采用 Linux存储专用操作系统,不接受OEM或联合品牌产品； ★单设备应配置≥64位多核处理器，≥4GB内存，内存支持扩展到≥32GB，需配置冗余金牌电源，支持双系统； 单设备应标配≥2个千兆网口，可增扩≥4个万兆口或≥8个光纤接口； 可接入2T/3T/4T/6T/8T SATA磁盘，支持磁盘交错启动和漫游，并支持在线热插拨； 可接入硬盘≥48块，支持SATA和SAS混插，并支持≥11级扩展柜级联扩展； 应能提供RAID 0、1、3、5、6、10、50、60、JBOD模式，支持全局、局部等多种热备选择，支持坏盘自动重构； ★应能对视音频、图片、智能分析录像的混合直存，无需存储服务器和图片服务器参与； 应能接入并存储1024Mbps视频图像，同时转发1024Mbps的视频图像；同时回放256Mbps视频图像； ★应能支持不低于200Mbps的图片并发输入，同时不低于200Mbps图片并发输出； 应能支持RAID误操作恢复，当RAID组中某块硬盘被误拔掉之后，35秒钟内再插回，该硬盘能恢复到原RAID组中，并进行增量数据恢复； ★应能在RAID内丢失2块（含）以上硬盘时，无需等待丢失盘恢复，保留盘数据可正常读取，新数据可正常写入； 可支持对单前端设备10路多流冗余存储； ★可根据数据对象的重要性、访问频率等属性对数据进行自动分层存储； ★在不增加任何外围服务器硬件的情况下可由存储设备直接进行虚拟化系统部署； 可通过IE浏览器直接登录存储系统，实现视频浏览、回放和下载，确保平台服务器宕机时系统可用性； 应能支持报警预录功能，可预录报警触发前10分钟视频； ★应能支持MPEG4、H.264、H.265、4K编码格式的前端设备接入并存储录像； 可在视频画面上绘制区域或界线，检索指定范围内的报警录像；输入车牌号码可检索出相关图片和视频；可按照报警事件界线检索。 断网情况下，前端编码设备存储视频，待网络恢复后，前端编码设备将存储视频直接回传至磁盘阵列，支持手动和自动回传两种； 应能进行实时流检测，丢帧15秒以上则报警； 加★项是重要设备参数，需提供公安部检测报告复印件并加盖生产厂家公章； | 台
36 | 企业级硬盘 | 企业级硬盘，6T SATA 6Gb/s 7200转 128MB缓存 | 台
37 | 共享平台综合视频监控管理平台系统扩容 | 单级平台支持最大管理监控点和设备容量各50万路； 本次项目授权接入监控点不少于3000路； 支持生成并查看用户的预览和回放记录，并可在记录列表里进行预览和回放。 支持1 、4、6、8、9、10、13、14、16、17、22、25多分屏画面显示；支持画面比例调整：全屏、满窗口、自适应、4:3、16:9显示。 ★为了降低弱密码产生的安全问题，要求支持简易密码提示功能，支持对设备配置时简易密码的警示。 ★要求支持用户对多个摄像机进行分组、收藏，并且可以将分组收藏的信息分享给其他用户。 为了快速定位监控点，要求支持对监控点进行搜索，支持首字母查询，多关键字搜索。 ★支持同一摄像机的实时视频、历史录像之间的切换点播。 支持对周边摄像机的搜索功能。 ★支持视频接力，支持在地图上以某点为起点，沿着某条线路画一条线，可查找线形区域内的所有监控点视频，并同时自动播放离起点最近的多个视频。 支持在地图上对监控点信息进行标注，包含经纬度、厂家类型、摄像机朝向等。 加★项是重要设备参数，需提供公安部检测报告复印件并加盖生产厂家公章； | 台
38 | 车辆大数据管理系统 | 要求支持按照车辆品牌、车辆子品牌等条件对过车数据进行查询检索。 要求支持按车牌号码、车牌类型、车牌颜色等对普通机动车辆、违法车辆、布控车辆等进行过车数据查询。 要求支持呈现相似车辆照片检索结果，可框选输入照片感兴趣区域，呈现与该区域相似的车辆照片的检索结果。 要求支持按车辆颜色、主驾驶未系安全带、主副驾驶遮阳挡板及车辆特征对过车数据进行检索。 要求支持按车辆类别对卡口过车数据进行检索，系统支持轿车、货车、小货车、面包车、客车、中型客车、SUV/MPV等车辆类别；同时支持按非机动车以及行人类别对卡口数据进行分类查询。 要求支持根据车牌号码和分析时间段，按照时间先后顺序展示该车辆在此时间段内的所有过车信息，并支持在电子地图上展示车辆的过车路线。 要求支持通过设置指定车辆出行时间和返回时间，查询符合规则的卡口过车数据，找到该车辆经过的卡口和出现次数。 要求支持查询某个卡口某段时间的车流量数据。 要求支持以两个或两个以上区域范围内的所有卡口为基点，在指定的时间范围内，搜索出具备同一车牌号码的过车信息。 要求支持分析车辆在某段时间内初次入城的过车信息。 要求支持查看所属区域内的卡口资源数、车道数、异常车道数、车牌识别率、数据倒挂比例等信息。 支持各区域卡口业务数据统计，包括统计接入路口数、接入车道数、异常车道数信息、前一小时过车、昨日过车、车牌识别率；支持各路口的卡口前一小时过车辆量、昨日过车量统计监控功能，支持饼图显示车牌识别率，并支持每小时各车辆过车辆量趋势图统计功能；支持终端、抓拍机运行状态的监控，当过车量异常、设备异常时进行告警，并以工单形式进行上报。 ★支持120亿级别卡口过车记录、智能结构化数据的查询，返回结果平均时间不超过1秒； ★支持120亿过车数据下，查询一周内、一月内及任意天数据，返回结果平均时间不超过3秒； ★支持120亿过车数据下，按车牌号查询，返回结果平均时间不超过1秒； 支持120亿过车数据下，多车同行分析返回结果平均时间不超过1秒； 支持120亿过车数据下，夜间行车分析返回结果平均不超过1秒； ★以图搜图性能，支持50亿级别车辆图片以图搜图，任务提交响应时间2秒内返回，进度查询响应时间2秒内返回，比对结果集查询响应时间2秒内返回； 加★项是重要设备参数，需提供公安部检测报告复印件并加盖生产厂家公章； | 台
39 | 人脸大数据管理系统 | 支持选择抓拍通道到对应的窗口展示实时抓拍的人脸图片 。 ★支持点击抓拍到的人脸图片，弹出窗口查看抓拍大图，可通过鼠标滚轮对图片可进行拖拽、缩放操作 支持展示人脸的特征信息，并支持下载全景图片及人脸图片。 ★支持接收预警设置，可选择布控任务和布控范围 。 支持展示单张实时预警抓拍图片的同时，展示对应的黑名单图片，并显示相似度、布控任务及黑名单库名称。 ★支持将预警信息及匹配的黑名单图片转发至手机。 支持预警记录的黑名单报警详情展示，包含历史预警图片信息、黑名单人员信息。 支持导出预警记录，将历史预警图片和详情图片导出至指定路径。 支持1V1 图片比对，可选择两张本地图片进行比对，平台可输出相似度值。 ★比对性能不低于32 对/S； 支持展示身份证读卡器读取的身份证详情信息。 支持显示抓拍照片与身份证照片的匹配度。 支持编辑保存结果，可选取一张抓拍图片，结合身份证信息，加入描述，保存身份核验结果。 ★支持抓拍库人脸查询，可按时段、特征信息、抓拍范围（可手动或通过地图选择点位），在动态抓拍库中检索人脸图片。 支持在抓拍详情界面对图片进行放大缩小、保存到本地、身份确认、上传视图库。 支持身份确认，通过本地上传人脸图片，与静态库中的人脸图片进行相似度比对，可检索出符合条件的人脸图片并按相似度降序排序。 ★支持设置查询条件，包括人脸库、相似度、生日、性别、省份、城市、证件号等。 支持身份详情显示，检索的人脸图片可显示身份信息的详细内容。 支持在身份信息页面对图片进行放大缩小、保存到本地、上传视图库。 ★支持单库或者双库查重任务 。 支持列表查看查重任务，显示查重任务的状态、查重方式、对比库名称等信息。 支持将抓拍库中的人脸图片添加至暂存架。 支持新增黑名单库和静态库，支持显示库的图片数量。 ★支持按姓名、性别、省份、城市、证件类型、证件号等条件在黑名单库或静态库内进行查询。 支持新建布控，布控信息包含布控名称、布控对象、布控范围（可通过地图选择点位）、有效期、布控原因，并按时间段设置相似度告警阀值。 支持修改布控，可对原有的布控内容进行修改。 支持撤销布控，可对现有的布控进行撤控。 支持布控检索，可按关键字对人脸布控进行检索。 支持查看撤控详情信息。 加★项是重要设备参数，需提供公安部检测报告复印件并加盖生产厂家公章； | 台
42 | 立体化地图管理系统 | 支持标签按照功能标识分为视频标签 、卡口标签 和人脸标签 支持在全景视频中标注标签，根据标签属性选择要关联的视频、卡口或人脸摄像机，并可以对标签添加详细信息，通过点击标签信息进行图片和视频联动 支持与前端设备进行结合，在全景视频中标注视频标签，可查看所标签的监控点详细信息和实时监控视频，以画中画的形式在全景视频地图中显示 支持在全景视频中标注卡口标签 ，可以在标注的监控点位查看实时抓拍、历史抓拍、历史违章和实时监控视频，以画中画方式在全景视频地图中显示 支持在全景视频中标注人脸标签 ，可以在标注的监控点位查看实时抓拍、历史抓拍、历史预警和实时监控视频，以画中画方式在全景 支持在全景视频中可以实时显示人脸和卡口平台布控报警黑名单，同时自动弹出监测设备抓拍的布控目标视频地图中显示 支持全景视频可通过右下角二维地图快速切换场景，也可以通过左上角列表进行切换，更方便更准确更高效联动 | 台
43 | 中心管理服务器扩容 | 1、cpu： E5-2640 V4(10核2.4GHz)×2 2、内存：16GB DDR4×2 3、硬盘：300GB SAS×2，SAS_HBA 4、支持DVD光驱 5、网口：1GbE×4 6、冗余电源 | 台
44 | 数据库服务器扩容 | 1、cpu： E5-2640 V4(10核2.4GHz)×2 2、内存：16GB DDR4×2 3、硬盘：300GB SAS×2，SAS_HBA 4、支持DVD光驱 5、网口：1GbE×4 6、冗余电源 | 台
45 | 视频接入服务器扩容 | 1、cpu： E5-2640 V4(10核2.4GHz)×2 2、内存：16GB DDR4×2 3、硬盘：300GB SAS×2，SAS_HBA 4、支持DVD光驱 5、网口：1GbE×4 6、冗余电源 | 台
46 | 卡口接入管理服务器扩容 | 1、cpu： E5-2640 V4(10核2.4GHz)×2 2、内存：16GB DDR4×2 3、硬盘：300GB SAS×2，SAS_HBA 4、支持DVD光驱 5、网口：1GbE×4 6、冗余电源 | 台
47 | 存储管理服务器扩容 | 1、cpu： E5-2640 V4(10核2.4GHz)×2 2、内存：16GB DDR4×2 3、硬盘：300GB SAS×2，SAS_HBA 4、支持DVD光驱 5、网口：1GbE×4 6、冗余电源 | 台
48 | 流媒体服务器 | 1、cpu： E5-2640 V4(10核2.4GHz)×2 2、内存：16GB DDR4×2 3、硬盘：300GB SAS×2，SAS_HBA 4、支持DVD光驱 5、网口：1GbE×4 6、冗余电源 | 台
49 | NTP校时系统 | 服务器上电后，Windows操作系统可自动运行校时软件，无需手动开启 支持CDMA模式对时间服务器进行校时 当接入GPS/BD天线且信号良好时，自动切换为GPS/BD模式对时间服务器进行校时 当GPS/BD发生故障时，可自动切换为CDMA模式并显示时间 可通过CDMA模式或GPS/BD模式，采用固定时间间隔方式对时间服务器进行授时 支持对网络摄像机进行授时 支持对DVR或NVR进行授时 支持对其他类型服务器进行授时 支持同时对两个网段的设备授时 ★NTP授时容量不低于20000次/秒，提供中国科学院国家授时中心提供的测试证书复印件并加盖生产厂家公章 ★GPS/北斗模式下网络授时精度平均值不低于6.4ms,提供中国科学院国家授时中心提供的测试证书复印件并加盖生产厂家公章 | 台
50 | 联网网关 | ★可同时接入多个异构平台，支持同时实现对接上级平台和接入下级平台的能力，支持20万个监控点的管理和展示 支持设备注册、注销、超时检测、目录查询、实时预览、云台控制、录像文件检索、录像文件回放及控制、录像文件下载、手动录像、报警管理、设备信息查询、定时同步、设备状态查询、设备远程启动、设备校时等国标联网功能 支持端口热备和网卡聚合 ★单业务板提供800M媒体流并发推送能力，单业务板做网卡聚合冗余性能按聚合网卡数增加，业务板只支持单板内网卡聚合。 支持将H.265转至标准H.264 ★支持将1080P~D1的源分辨率转码成720P~CIF的目标分辨率，以适应手持设备小屏幕显示 具备对接入的设备资源、监控点基本信息的统计功能 多台部署时支持流转发的负载均衡策略 支持对非国标平台的标准化改造，输出标准信令与标准码流 加★项是重要设备参数，需提供公安部检测报告复印件并加盖生产厂家公章； | 台
51 | 设备接入网关 | 支持本地资源管理、设备参数配置、协议解析、Web控制指令处理、设备状态查询、设备远程重启、设备校时等功能 支持设备注册、注销、设备取流、设备云台控制、预置点/巡航 ★支持PS、RTP+PS封装格式和标准H.264编码格式输出 支持将H.265转至标准H.264 ★支持标准H.264码流转码，多种码率输出可选 ★支持国内外多厂商相关视频编码设备兼容接入 支持对非国标设备的标准化改造，输出标准信令与标准码流 支持设备取流及媒体流转发功能 ★支持端口聚合，业务板单口转发高达800Mbps，聚合后转发性能按聚合数计算。 支持多种封装格式及编码类型转换 ★单台网关可提供的并发转码能力24路D1、8路720P、4路1080P 支持远程获取和配置参数 支持远程获取系统日志 支持远程重启、恢复默认设置、系统升级等功能 多种设备规格可选，满足不同规模设备接入管理和转码需求 加★项是重要设备参数，需提供公安部检测报告复印件并加盖生产厂家公章； | 台
52 | 运维管理系统 | 系统能够对平台内的资源健康情况的快速诊断，可以excel形式导出一份健康报告。同时，平台内按照资源类型汇总诊断结果，并提供异常明细查看、异常上报、快捷入口等功能 快捷入口包括监控点视频质量诊断、电子地图、业务拓扑、视频服务监控、录像监控、设备监控、解码设备监控 ★平台需提供诊断图片查看、实时视频查看功能。 平台需支持以业务需要建立虚拟组织管理运维资源，并进行状态查看、异常上报、实时视频查看、信息导出等运维操作。 系统应支持提供预案配置功能，将符合条件的工单、告警信息以邮件、短信等方式发送给指定人员 ★需支持以弹窗和列表的方式展现告警信息 ★需支持告警过滤功能，能够做到对挂起的设备自动过滤告警信息 ★平台需能够按照工单状态对工单进行分类管理 资产管理作为运维管理的重要环节，运维平台能够对其进行有效管理，主要表现为通过建立资产目录梳理资产信息，方便开展资产查询、资产编辑功能 ★平台能够以EXCEL、PDF、Word、图片形式导出图表数据，并可直接打印 ★平台需提供用户、组织区域管理功能，可实现对用户信息、区域数据进行同步、新增、修改、删除等操作，并能够基于角色对系统内的用户设置菜单操作和资源的操作权限 平台需提供资源管理功能，可实现对资源开展同步、新增、修改、删除、批量导入等操作 平台需支持自动生成默认计划功能 平台需支持将窗口树中的资源单个或批量添加到计划中 加★项是重要设备参数，需提供公安部检测报告复印件并加盖生产厂家公章； | 台
53 | 运维管理服务器 | E5-2650 V4(12核2.2GHz)×2/16GB DDR4×8/600GB SAS×2/SAS_HBA/DVD/1GbE×4/10GbE×2/冗电/导轨/2U，高效能550W铂金1+1 冗余电源 | 台
54 | 视频质量诊断系统 | ★至少支持12种常见摄像机故障，检测内容包括信号丢失、图像模糊、噪声干扰、黑白图像、图像偏色、图像剧变、场景变更、画面冻结、视频抖动、视频遮挡、对比度异常、登录异常。 ★支持4种常见摄像机故障，检测内容包括亮度异常、条纹干扰、云台失控、取流异常。 支持新建多个周期性任务，任务只在配置的周期内才会执行。每天可设置8个执行时间段，可设置是否循环。 支持设置即时任务，设置任务后马上执行，执行完毕后不会再次执行。 信息总览功能，显示出最近诊断的大致信息，可以按任务或者按监控点显示，并可将诊断信息及质量诊断异常图片以excel格式保存到本地。 阈值修正，可根据实际检测效果对该监控点的阈值进行修正，达到符合实际情况的最佳检测效果。 添加信任监控点，可以将指定监控点添加到信任列表，则只对该监控点进行信号丢失检测。 重新检测，对有疑问的监控点进行视频质量的重新检测。 人工修正基准图片，对场景变更检测的基准图片进行人工修正。 统计分析，可以按照故障类型、区域统计、故障率进行统计，并以线图、柱状图或饼图来展示，通过点击线图的折点、柱状图柱块或饼状图饼块，可罗列出该异常类型就的监控点。 加★项是重要设备参数，需提供公安部检测报告复印件并加盖生产厂家公章； | 台
55 | 一机一档 综合管理系统 | 与中心平台使用单点登陆。 通过与GIS地图引擎、移动app深入融合，构建了一套便捷、可视、稳定的监控点资产档案管理系统，实现监控点属性采集、录入、管理、查询、展示等功能。 支持与省厅一机一档软件无缝对接。 | 台
56 | 一机一档应用服务器 | 1、cpu： E5-2640 V4(10核2.4GHz)×2 2、内存：16GB DDR4×2 3、硬盘：300GB SAS×2，SAS_HBA 4、支持DVD光驱 5、网口：1GbE×4 6、冗余电源 | 台
57 | 核心交换机机框 | 13U插卡式核心交换机，（配置根据实际情况配置，此型号为单机箱，需要配置电源，主控，业务板，支持双电源，双主控，6块业务板卡）最大支持交换容量25.6Tbps,包转发率12000Mpps,支持通过console口管理。13U高度，19英寸宽，工作温度：0℃～45℃，支持220v交流，48V直流供电，功耗650瓦；支持路由，IPV6，VLAN,流量控制，ACL，QOS，支持SNMP V1/V2c/V3网管。 | 台
58 | 核心交换机主控板 | DS-3E7606主控板卡 | 台
59 | 核心交换机电源模块 | DS-3E7606交流电源模块，650W | 台
60 | 核心交换机业务板 | DS-3E7600系列标准A类业务板卡，48千兆电口 | 台
61 | 核心交换机业务板 | DS-3E7600系列标准C类业务板卡，16万兆SFP+口 | 台
62 | 万兆单模双纤模块 | 万兆20公里单模双纤模块,不分收发,TX1310nm/10G,RX1310nm/10G,LC,20km,0～70℃,SFP | 台
63 | 汇聚交换机 | 24口千兆全网管二层交换机，机架式，24个千兆电口,4个千兆光口,支持通过console口管理。交换容量256Gbps,包转发率42Mpps,1U高度，19英寸宽，工作温度：0℃～40℃，支持220v交流，满负荷功耗9.5瓦；支持VLAN,流量控制，ACL，QOS，支持SNMP V1/V2c/V3网管。 | 台
64 | 千兆光模块 | 千兆多模双纤光模块,TX1310nm/1.25G,RX1310nm/1.25G,LC,多模双纤双向,距离1km,0～70℃,SFP | 台