## Sheet1
2019年市场营销中心会议室改造项目需求明细表
序号 | 设备名称 | 规格参数 | 数量 | 单位
1.视频会议系统
1.1 | 视频会议终端 | 摄像机和终端分体式结构；系统含1080P许可，含1台12倍光学变焦高清摄像机，1台高清编解码器，1个数字麦克风，1个遥控器；摄像机、高清编解码器、数字麦克风、遥控器同一品牌；支持不少于4路音频输入，可接入数字麦克风或线性电平，支持立体声；支持不少于2路音频输出，可接调音台或数字音频矩阵等音频设备，支持立体声；支持不少于4路高清输入接口，不少于4路高清输出接口；其中一路输入输出接口支持3G-SDI长距离传输；摄像机不低于1080P 50/60fps高清图像清晰度；支持摄像头预置位图像预览，预置位个数10个。三年原厂质保。 | 1 | 套
1.2 | 高清摄像机 | 12倍光学变焦高清摄像机，摄像机不低于1080P 50/60fps高清图像清晰度，含1条专用摄像头连接线，1个专用视频转接头，1个两进一出视频切换器。三年原厂质保。 | 1 | 套
2.会议扩声系统
2.1 | 音箱 | 扬声器类型：两分频同轴天花扬声器；频率响应：65Hz-20kHz（-10dB）；功率驱动：80W（过载保护）；灵敏度（SPL，＠1W/1M）：86dB；覆盖角度：130°（圆锥）；输入格式：8Ω,70V,100V；高频驱动单元：0.75″钛球顶振膜；低频驱动单元：4″纸盆；声学设计：带导声孔的腔体，内部吸声处理，两分频（内置无源分频器）；安装系统：集成的三点接线柱；箱体材料：钢壳箱体以及UL94V-O额定障板和斜面；网罩结构：粉状喷饰的钢网；尺寸：高176×直径181mm；净重：2.7kg。 | 6 | 台
2.2 | 功放 | 负载阻抗2Ω/4Ω/8Ω；最大输出功率，单通道1100W/650W/350W；最大输出功率，双通道1000W/600W/320W；最大输出功率，桥接4Ω/8Ω2000W/1200W；电压增益(参考1 kHz)32dB；THD(@60 W/4 Ω，MBW=80 kHz，1 kHz)＜0.05%；IMD-SMPTE(60 Hz，7 kHz)＜0.01%；DIM30(3.15 kHz，15 kHz)＜0.05%；最大输入电平+24dBu；频率响应(ref. 1 kHz)10Hz-21KHz；输入阻抗(主动平衡)20kΩ；信噪比(A加权，参考最大输出功率@8 Ω)＞104dB。 | 1 | 台
2.3 | 12路调音台 | 频率响应：20Hz～20kHz（±0.5dB）；总谐波失真和噪声：＜0.007％；话筒输入的等效输入噪声（22Hz-22kHz不加权）：-128dBu；母线噪声：终端负载为150Ω，RMS(有效值)测量（20Hz-20kHz）；混音：＜-85dBu；通道之间串音：＞96dB；输入和输出阻抗：话筒输入：2.4kΩ；线路输入：11kΩ；立体声输入：100kΩ；输出：75Ω；输入和输出电平：话筒/线路的最大输入电平为：+17dBu；线路/立体声的最大输入电平为：+30dBu；最大混音输出电平为：+20dBu；耳机最大输出电平为：300mw/200Ω；过载显示灯可根据不同程度的过载调节亮度作警示(话筒前和话筒后、EQ后和推子后)；精细、超线性的 GB30 话筒前置放大器；为电容话筒提供真正专业的 +48V 幻象电源；为外部信号提供插入点；12路单声道输入和2路立体声输入；2路辅助输出，全部可用开关切换到推子前或推子后；内部电源供电；尺寸(宽×高×深)：432×91×362mm；净重：5.8kg。 | 1 | 台
2.4 | 电源时序器 | 空气开关输入接线端子时序控制器。配置了航空级高精度输入电压指针表。面板具有8路输出独立控制按键和8路输出状态指示灯，可单独开启、关闭任意一路输出，1个时序开关和1个电源控制总开关。具有中控和设备级联控制接口。时序器模式可无限级联。总容量：220V,45A单路输出：最大输出电流16A；输入电源：AC220V 50Hz（带63A空气开关）；通讯接口：RS-232 (级联、中控、PC机通用控制口)；时序延时时间：1.5S；输出控制路数：8个16A万用插座；电压指示表：0-300V；总谐波失真(THD)：≤0.1%级联数量：时序器模式时可无限级联；控制模式：自动、手动、直通可选；尺寸(H×W×D)：66×488×260mm | 1 | 台
2.5 | 反馈抑制器 | 2进2出专业自动反馈抑制器：双通道自动搜寻反馈（啸叫）频率；每通道拥有24个编程可控的滤波器储存位置；工作模式可选音乐 (轻度滤波)和话筒 (加强滤波)；使用中固定滤波模式和自动实时滤波模式同时工作；每个输入通道带信电平指示灯和24个滤波工作指示灯；带前面板按健锁定开关，防止误操作；2个XLR 和2个TRS 平衡式输入接口；2个XLR 和2个TRS 平衡式输出接口； 取样频率：48KHz ；动态范围：106 dB（A计权）；信噪比：106dB（A计权）；总谐波失真：0.01 %,1kHz；尺寸:483 x 195 x 44 mm; | 1 | 台
2.6 | 无线话筒 | 一拖二手持无线话筒；可用频率：698-787MHz；音频输出接头：XLR平衡，1/4”非平衡；频率响应：50Hz-15kHz；动态范围：>90dB，A-加权；总谐波失真：<1%(参考，+/-48KHz频偏@1KHz）；工作范围：LO功率模式，18米；HI功率模式：75米；接收机最大输出电平：-16dBV(XLR接口），-22dBV(1/4”接口）；发射机射频输出功率：LO功率模式，最高1mW；HI功率模式，最高10mW | 1 | 套
2.7 | 均衡器 | 采用双通道31段1/3倍频程的均衡。频带宽度：20Hz-20kHz，+0.5dB/-1dB。频率响应：小于10Hz，大于50kHz，+0.5dB/-3dB。动态范围：109dB，115dB。信噪比：90dB，97dB。总谐波失真和噪声：＜0.005％。通道间串音：＜-80dB，20Hz-20kHz。 输入：输入接口：1/4寸TRS，XLR插座（二脚为热正端，母头），以及条状接线端子；类型：电平衡/非平衡，带射频滤波；阻抗：40 KΩ（平衡），20 KΩ（非平衡）；最大输入电平：＞+21dBu，平衡/非平衡。 输出：输出接口：1/4寸TRS，XLR插座（二脚为热正端，母头），以及条状接线端子；类型：阻抗电平衡/非平衡，带射频滤波；阻抗：200Ω（平衡），100Ω（非平衡）； 最大输入电平：＞+21dBu，平衡/非平衡2KΩ负载或更大负载。可选择的提升/衰减范围：+/-6dB和+/-15dB。具有18dB倍频程的40Hz贝塞尔式低频切换滤波器。具有机箱/信号接地悬浮能力。 采用内置式电源供电。具有关闭电源的硬线中继旁路及2秒的加电延时。 工作电压：230VAC 50/60Hz。功率消耗：24W。电源接口：IEC插头。 | 1 | 台
2.8 | 会议控制主机 | 基本话筒管理功能，四种话筒工作模式：打开：话筒按钮控制发言请求（自动）；覆盖：话筒按钮覆盖已开启的话筒 (FIFO)；语音：语音激活话筒；按下讲话（按住按钮发言） 用于代表大会投票程序的基本投票控制。 代表可以登记“出席”、“赞成”、“反对”和“弃权”。 Concentus 主席机可以启动、停止和暂停投票表决。 表决结果可以显示在大厅显示屏和代表机的 LCD 屏上 用于激活投票表决音的寻呼功能。 通过提示音，主席提示即将开始新一轮的投票表决 基本对讲功能，可以与操作人员和主席进行通话（都可以通过译员台呼叫） 独立自动摄像机控制，使用 PC 控制软件或遥控器增强会议控制能力，可调节音频输入的灵敏度，可调节音频输出的级别，音频插入功能，用于连接外部音频处理设备或电话耦合器，安装人员可为会议控制主机分配唯一的名称以便识别，通过 VU 计量表读数来监控音频输入和音频输出。 可以使用耳机来监控音频；适用于桌面或机架安装的 19 英寸 (2U) 机箱 | 1 | 台
2.9 | 嵌入式会议代表单元 | 话筒控制面板。安装 卡在厚度为 2 毫米的金属板上，与嵌入式面板安装块 接头配合使用以安装在任何表面上；尺寸（高 x 宽 x 深） 40 x 50 x 50 毫米 （1.57 x 1.97 x 1.97 英寸）；重量 200 克（0.44 磅）颜色 银白色 ； | 17 | 个
|  | 话筒连接面板。安装 卡在厚度为 2 毫米的金属板上，与嵌入式面板安装块 接头配合使用以安装在任何表面上；尺寸（高 x 宽 x 深） 40 x 50 x 50 毫米 （1.57 x 1.97 x 1.97 英寸）；重量 10 克（0.02 磅）；颜色：银白色； | 17 | 个
|  | 嵌入式面板装饰帽。安装 卡入 嵌入式面板安装块接头中；尺寸（高 x 宽） 40 x 20 毫米（1.57 x 0.79 英寸）；重量 2 克（0.004 磅）；颜色： 银白色 。 | 34 | 个
|  | 嵌入式面板安装块。安装 用螺钉安装在桌面的缺口中；重量 12 克（0.027 磅）；颜色 黑色 | 51 | 个
|  | 话筒。控件和指示灯：• 红灯或绿灯。 红色表示话筒处于激活状态，绿色表示已接；受发言请求；互连组件，用于插入和固定话筒的连接器；安装 插入并固定在讨论装置、Concentus 装置、嵌入式安装的话筒连接面板和译员台上；长度 ：480 毫米（18.9 英寸）；重量 ：115 克（0.25 磅）；顶部颜色： 银白色 ； | 17 | 个
|  | 双代表机接口。双代表模式，具有两个话筒以及两个投票和插卡面板；两路话筒/线路输入；输出至耳机或扬声器；多种安装选项；用于出席/退席登记；带双话筒控制的共用话筒 | 9 | 个
2.10 | 嵌入式会议主席单元 | 嵌入式优先面板。优先面板连接至双代表机接口 的其中一个 RJ11控制输入端口。 控件和指示灯： 一个话筒控制按钮；话筒按钮周围的红色发光环用于指示优先级处于激活状态。 互连组件：两个 RJ11 连接器，一个用于连接至双代表机接口，一个用于环路布线； 机械指标：安装 卡在厚度为 2 毫米的金属板上，与嵌入式面板安装块 接头配合使用以安装在任何表面上；尺寸 （高 x 宽 x 厚） 40 x 50 x 50 毫米（1.57 x 1.97 x 1.97 英寸）；重量 200 克（0.44 磅）； | 1 | 个
|  | 话筒控制面板。安装 卡在厚度为 2 毫米的金属板上，与嵌入式面板安装块 接头配合使用以安装在任何表面上；尺寸（高 x 宽 x 深） 40 x 50 x 50 毫米 （1.57 x 1.97 x 1.97 英寸）；重量 200 克（0.44 磅）颜色 银白色 ； | 1 | 个
|  | 话筒连接面板。安装 卡在厚度为 2 毫米的金属板上，与嵌入式面板安装块 接头配合使用以安装在任何表面上；尺寸（高 x 宽 x 深） 40 x 50 x 50 毫米 （1.57 x 1.97 x 1.97 英寸）；重量 10 克（0.02 磅）；颜色：银白色； | 1 | 个
|  | 嵌入式面板装饰帽。安装 卡入 嵌入式面板安装块接头中；尺寸（高 x 宽） 40 x 20 毫米（1.57 x 0.79 英寸）；重量 2 克（0.004 磅）；颜色： 银白色 (RAL 9022)。 | 2 | 个
|  | 嵌入式面板安装块。安装 用螺钉安装在桌面的缺口中；重量 12 克（0.027 磅）；颜色 黑色 | 4 | 个
|  | 话筒。控件和指示灯：• 红灯或绿灯。 红色表示话筒处于激活状态，绿色表示已接；受发言请求；互连组件，用于插入和固定话筒的连接器；安装 插入并固定在讨论装置、Concentus 装置、嵌入式安装的话筒连接面板和译员台上；长度 ：480 毫米（18.9 英寸）；重量 ：115 克（0.25 磅）；顶部颜色： 银白色 ； | 1 | 个
|  | 双代表机接口。双代表模式，具有两个话筒以及两个投票和插卡面板；两路话筒/线路输入；输出至耳机或扬声器；多种安装选项；用于出席/退席登记；带双话筒控制的共用话筒 | 1 | 个
3.会议室基础设施
3.1 | 会议桌 | 1、面材：采用欧洲进口AAA级胡桃木皮贴面,厚度0.6mm,尺寸：7000mmW*2000mmD*760mmH 2、基材：采用马来西亚"地球牌"高压密度板板,优质绿色环保产品,甲醛含量≤26mg/100g,密度≥760kg/m3,静曲张度≥51.2Mpa,吸水膨胀率≤8.1%.欧洲俄E0级标准，琉璃甲醛释放量及其他指标均达国际标准。 3、封边用材：进口2.5mm厚胡桃木实木封边。 4、油漆：面漆采用“大宝”PU聚脂漆,底漆采用PE不饱和树脂漆，符合欧洲环保要求环保油漆，“五底三面”工艺处理，面漆型号：CR624NB， 4、粘合剂：德国牛头牌乳胶 5、五金：采用德国“Kingslide”门铰等进口五金开合柔合，安静顺滑。 6、功能特点： 1）可按色板选择不同的色彩、纹路（直纹和山纹）； 2）具有防水、防烫、防污、防酸、防碱、防火。 | 1 | 套
3.2 | 会议椅 | 材料：优质西皮，55度以上高密度PU成型发泡海绵，实木脚架。面漆采用木器专用面漆。皮面光泽度好，透气性强，柔软且富用韧性。符合人体生理结构；尺寸：98mm*58mm*58mm 橡木包仿皮，环保西皮光泽适度，软硬适中，透气性强;橡木支架;四脚落地;靠背皮包至座位;高密度海绵密度55-60； 橡木框架，明清风格。所选用木材可视部分必须颜色一致，必须无疤结；表面应严密、平整，应精光，无啃头、刨痕、横茬、逆纹和机械损伤，手感应无毛刺，圆角和弧度及线条应对称均匀，顺直光滑，对称部件的材质、纹理、颜色应相似，车木线型应一致，凹凸台阶应均匀，对称部位应对称，车削线条应清晰、光滑，不得有刀痕，砂痕等缺陷。油漆表面应光滑平整、通透、漆膜均匀、哑度一致。 | 22 | 把
3.3 | 条形桌 | 规格：W1400mm*D500mm*H760mm 材质说明：选用福建“福人”牌中密度板基材，经国家绿色环保认证，通过欧洲E1级环保标准。；台面板选用双面贴A级进口胡桃木皮 ，木皮纹理颜色一致，无结疤，无瑕疵。四周实木封边,走线孔内缘及隐蔽部位全部做封边处理，木材含水率10-12%4，采用广东“DTC”牌系列五金配件。中国十大名品“紫荆花”环保油漆五底三面工艺，漆膜附着力达到1级，达到色泽美观、不变色、光滑耐磨、手感好。 | 6 | 张
3.4 | 条形桌配套椅子 | 材料：优质西皮，55度以上高密度PU成型发泡海绵，实木脚架。面漆采用木器专用面漆。皮面光泽度好，透气性强，柔软且富用韧性。符合人体生理结构；尺寸94mm*48mm*55mm 橡木包仿皮，环保西皮光泽适度，软硬适中，透气性强;橡木支架;四脚落地;靠背皮包至座位;高密度海绵密度55-60； 橡木框架，明清风格。所选用木材可视部分必须颜色一致，必须无疤结；表面应严密、平整，应精光，无啃头、刨痕、横茬、逆纹和机械损伤，手感应无毛刺，圆角和弧度及线条应对称均匀，顺直光滑，对称部件的材质、纹理、颜色应相似，车木线型应一致，凹凸台阶应均匀，对称部位应对称，车削线条应清晰、光滑，不得有刀痕，砂痕等缺陷。油漆表面应光滑平整、通透、漆膜均匀、哑度一致。 | 12 | 把
3.4 | 空调 | 3P变频柜机 | 1 | 台
3.5 | 配电箱 | 选用国际知名品牌空开元器件 | 1 | 个
3.6 | 机柜 | 600*1000*1500 | 1 | 个
4.集成费用
4.1 | 集成费用 | 包含上述设备配套的音频线、视频线、信号线、供电线缆、电源线、穿线管、线槽、固定螺丝、覆膜标签等施工辅材费用以及实施调试费用 | 1 | 项