## 封-1 招标工程量清单封面
|  | 省直机关幼儿园走廊雨棚 |  | 工程
招 标 工 程 量 清 单
| 招 标 人： |  | 省直机关幼儿园走廊雨棚
(单位盖章)
造价咨询人：
(单位盖章)
年 月 日
封-1
河南省建设工程造价计价软件测评合格编号：2019-RJ004；2017-RJ004

## 扉-1 工程量清单扉页
| 省直机关幼儿园走廊雨棚 |  |  |  | 工程
招 标 工 程 量 清 单
招 标 人： |  |  | 造价咨询人：
|  | （单位盖章） |  | (单位资质专用章)
法定代表人 或其授权人： |  |  | 法定代表人 或其授权人：
|  | (签字或盖章) |  | (签字或盖章)
编 制 人： |  |  | 复 核 人：
|  | (造价人员签字盖专用章) |  | (造价工程师签字盖专用章)
编 制 时 间： |  | 年 月 日 | 复 核 时 间： | 年 月 日
扉-1

## 表-08 分部分项工程和单价措施项目清单与计价表
分部分项工程和单价措施项目清单与计价表
工程名称：省直机关幼儿园走廊雨棚 |  |  |  | 标段： |  |  |  |  | 第 1 页 共 1 页
序号 | 项目编码 | 项目名称 | 项目特征描述 |  | 计量单位 | 工程量 | 金 额(元)
[7 empty] | 综合单价 | 合 价 |  | 其中
暂估价
整个项目
1 | 011303001001 | 采光天棚 | 1.做法加工钢梁搭设脚手架，将切口处按规格打孔，化学螺栓固定，焊接处油漆恢复 2.不锈钢成品驳接爪型号304；规格200mm，为不锈钢材质；玻璃采用型号为8+1.52PVB+8mm 600*600mm双钢化夹层玻璃 3.其他要求:详见图纸和相应规范及施工方综合考虑 |  | m2 | 168.72
2 | 010603002001 | 空腹钢柱 | 1方钢立柱120*120*6型钢为Q235钢 2.外漏钢结构面刷防锈漆处理 3.刷无毒清漆原木色油漆 4.其他要求:详见图纸和相应规范综合考虑 |  | t | 3.19
3 | 010604001001 | 钢梁 | 1、方钢竖椽50x80*5型钢为Q235钢 2、方钢横梁120x120*6 3.外漏钢结构面刷防锈漆处理 4.刷乳黄色无毒清漆 5.其他要求:详见图纸和相应规范综合考虑 |  | t | 3.346
4 | 01B001 | 塑料造型树 | 1.淡黄色塑料造型树 厚度5mm |  | 个 | 1
措施项目
本页小计
合 计
注：为计取规费等的使用，可在表中增设其中：“定额人工费”。
表—08

## 表-11 总价措施项目清单与计价汇总表
总价措施项目清单与计价表
工程名称：省直机关幼儿园走廊雨棚 |  |  |  | 标段： |  |  |  |  | 第 1 页 共 1 页
序号 | 项目编码 | 项目名称 | 计 算 基 础 |  | 费率 (%) | 金 额(元) | 调整费 率(%) | 调整后 金额(元) |  | 备 注
1 | 011707001001 | 安全文明施工费 | 分部分项安全文明施工费+单价措施安全文明施工费
2 | 01 | 其他措施费（费率类）
2.1 | 011707002001 | 夜间施工增加费 | 分部分项其他措施费+单价措施其他措施费
2.2 | 011707004001 | 二次搬运费 | 分部分项其他措施费+单价措施其他措施费
2.3 | 011707005001 | 冬雨季施工增加费 | 分部分项其他措施费+单价措施其他措施费
3 | 02 | 其他（费率类）
合 计
编制人（造价人员）： |  |  |  | 复核人（造价工程师）：
注：1.“计算基础”中安全文明施工费可为“定额基价”、“定额人工费”或“定额人工费+定额机械费”，其他项目可为“定额人工费”或“定额人工费+定额机械费”。 2.按施工方案计算的措施费，若无“计算基础”和“费率”的数值，也可只填“金额”数值，但应在备注栏说明施工方案出处或计算方法。
表-11

## 表-12 其他项目清单与计价汇总表
其他项目清单与计价汇总表
工程名称：省直机关幼儿园走廊雨棚 |  |  | 标段： |  | 第 1 页 共 1 页
序号 | 项 目 名 称 | 金 额(元) |  | 结算金额(元) |  | 备 注
1 | 暂列金额 |  |  |  |  | 明细详见表-12-1
2 | 暂估价
2.1 | 材料（工程设备）暂估价 | — |  |  |  | 明细详见表-12-2
2.2 | 专业工程暂估价 |  |  |  |  | 明细详见表-12-3
3 | 计日工 |  |  |  |  | 明细详见表-12-4
4 | 总承包服务费 |  |  |  |  | 明细详见表-12-5
合 计 | [5 empty] | —
注：材料（工程设备）暂估单价进入清单项目综合单价，此处不汇总。
表—12

## 表-13 规费、税金项目计价表
规费、税金项目计价表
工程名称：省直机关幼儿园走廊雨棚 |  |  | 标段： |  |  | 第 1 页 共 1 页
序号 | 项 目 名 称 | 计 算 基 础 |  | 计算基数 | 计算费率 (%) |  | 金 额(元)
1 | 规费 | 定额规费+工程排污费+其他
1.1 | 定额规费 | 分部分项规费+单价措施规费
1.2 | 工程排污费
1.3 | 其他
2 | 增值税 | 不含税工程造价合计
合 计
编制人（造价人员）： |  |  | 复核人（造价工程师）：
表—13

## 表-14 主要材料价格表
主要材料价格表
工程名称： |  | 省直机关幼儿园走廊雨棚 | [5 empty] | 第 1 页 共 1 页
序号 | 材料编码 |  | 材料名称 | 规格.型号等特殊要求 | 单位 | 数 量 | 单 价 |  | 合 价
1 | 01050116 |  | 钢丝绳 | 6*19- φ14 | m | 121.6674
2 | 01210111 |  | 角钢 | 综合 | t | 0.67469
3 | 01290283 |  | 中厚钢板 | 综合 | t | 6.3846
4 | 03011647 |  | 地脚螺栓 | M24*500 | 套 | 222.432
5 | 03013101 |  | 镀锌双头螺栓 | M12*350 | 套 | 222.432
6 | 03040106 |  | 幕墙用二爪挂件 |  | 套 | 75.3537
7 | 03130921 |  | 低合金钢焊条 | E43系列 | kg | 145.6148
8 | 03131103 |  | 不锈钢焊丝 | 1.1~3mm | kg | 35.2237
9 | 03131113 |  | 焊丝 | φ3.2 | kg | 187.0492
10 | 03131501 |  | 焊剂 |  | kg | 66.7541
11 | 03210593 |  | 铁件 | 综合 | kg | 656.471
12 | 06090311 |  | 夹胶玻璃(采光天棚用) | 8+0.76+8 | m2 | 173.7816
13 | 13010173 |  | 酚醛调和漆 | 各色 | kg | 25.1908
14 | 13050145 |  | 醇酸防锈漆 | 红丹 | kg | 18.5392
15 | 14390113 |  | 氩气 |  | m3 | 98.6118
16 | 33011332 |  | 钢柱 |  | t | 3.19
17 | 33011337 |  | 钢梁 |  | t | 3.346
18 | 33330125 |  | 金属结构铁件 |  | kg | 58.3487
19 | BCCLF2 |  | 塑料造型树 |  | 个 | 23
20 | QTCLF-1 |  | 其他材料费 |  | 元 | 1867.338219