## 扉-2 招标控制价扉页
| 信阳师范学院高层次人才周转房室外工程--南湾校区 |  |  |  |  | 工程
招 标 控 制 价
招标控制价 |  | (小写)： | 6,827,944.50
|  | (大写)： | 陆佰捌拾贰万柒仟玖佰肆拾肆元伍角
招 标 人： |  |  |  | 造价咨询人：
|  | （单位盖章） |  |  | (单位资质专用章)
法定代表人 或其授权人： |  |  |  | 法定代表人 或其授权人：
|  | (签字或盖章) |  |  | (签字或盖章)
编 制 人： |  |  |  | 复 核 人：
|  | (造价人员签字盖专用章) |  |  | (造价工程师签字盖专用章)
编 制 时 间： |  | 年 月 日 |  | 复 核 时 间： | 年 月 日
扉-2

## 表-04 单位工程招标控制价汇总表
单位工程招标控制价汇总表
工程名称：信阳师范学院高层次人才周转房室外工程--南湾校区 |  | 标段： |  | 第 1 页 共 2 页
序号 | 汇 总 内 容 |  | 金 额(元) |  | 其中：暂估价(元)
1 | 分部分项工程 |  | 5722874.23
1.1 | 土方工程 |  | 15309.91
1.2 | 沥青环路 |  | 1093627.92
1.3 | 沥青入户道路、4m园路 |  | 146271.06
1.4 | 消防隐形回车场及隐形扑救面 |  | 40369.75
1.5 | 停车位铺装 |  | 132437.22
1.6 | 园区铺装 |  | 394508.79
1.7 | 景观工程 |  | 279702.48
1.8 | 儿童游乐场 |  | 10509.11
1.9 | 挡土墙工程 |  | 1432988.46
1.10 | 室外台阶 |  | 88785.3
1.11 | 强电工程 |  | 165262.05
1.12 | 消防给水 |  | 279615.53
1.13 | 污水工程 |  | 837925.73
1.14 | 雨水工程 |  | 805560.92
2 | 措施项目 |  | 319565.87
2.1 | 其中：安全文明施工费 |  | 208342.02
2.2 | 其他措施费（费率类） |  | 82262.48
2.3 | 单价措施费 |  | 28961.37
3 | 其他项目 |  |  |  | －
3.1 | 其中：1）暂列金额 |  |  |  | －
3.2 | 2）专业工程暂估价 |  |  |  | －
3.3 | 3）计日工 |  |  |  | －
3.4 | 4）总承包服务费 |  |  |  | －
3.5 | 5）其他
注：本表适用于单位工程招标控制价或投标报价的汇总，如无单位工程划分，单项工程也使用本表汇总。
表—04
单位工程招标控制价汇总表
工程名称：信阳师范学院高层次人才周转房室外工程--南湾校区 |  | 标段： |  | 第 2 页 共 2 页
序号 | 汇 总 内 容 |  | 金 额(元) |  | 其中：暂估价(元)
4 | 规费 |  | 221729.17 |  | －
4.1 | 定额规费 |  | 221729.17 |  | －
4.2 | 工程排污费 |  |  |  | －
4.3 | 其他
5 | 不含税工程造价合计 |  | 6264169.27
6 | 增值税 |  | 563775.23 |  | －
7 | 含税工程造价合计 |  | 6827944.5
招标控制价合计=1+2+3+4+6 |  |  | 6,827,944.50 |  | 0
注：本表适用于单位工程招标控制价或投标报价的汇总，如无单位工程划分，单项工程也使用本表汇总。
表—04

## 表-08 分部分项工程和单价措施项目清单与计价表
分部分项工程和单价措施项目清单与计价表
工程名称：信阳师范学院高层次人才周转房室外工程--南湾校区 |  |  |  | 标段： |  |  |  |  | 第 1 页 共 20 页
序号 | 项目编码 | 项目名称 | 项目特征描述 |  | 计量单位 | 工程量 | 金 额(元)
[7 empty] | 综合单价 | 合 价 |  | 其中
暂估价
|  | 土方工程 | [5 empty] | 15309.91
1 | 010101002001 | 挖一般土方 | 1.室外8#楼北侧均开挖土方 2.开挖深度0.8m 3.工程量暂定 |  | m3 | 5315.94 | 2.88 | 15309.91
|  | 分部小计 | [5 empty] | 15309.91
|  | 沥青环路 | [5 empty] | 1093627.92
1 | 040202001001 | 路床(槽）整形 | 1.部位:路槽整形碾压 |  | m2 | 6610.81 | 2.02 | 13353.84
2 | 040203006006 | 沥青混凝土 | 1.50mm厚石粉垫层 2.200mm厚C25混凝土垫层（棉毡养护） 3.6厚乳化沥青下封层 4.AC-13细粒式沥青混泥土5cm 5.不含石粉主材（单列） 6.不含垫层以上所有费用（单列） |  | m2 | 6610.81 | 128.91 | 852199.52
3 | 040204004001 | 安砌侧(平、缘）石 | 1.材料品种、规格:300*120*1000芝麻白花岗岩路沿石 2.基础、垫层：材料品种、厚度:100mm厚C15混凝土垫层(含C15砼护角180*180mm） |  | m | 1793.18 | 127.19 | 228074.56
|  | 分部小计 | [5 empty] | 1093627.92
|  | 沥青入户道路、4m园路 | [5 empty] | 146271.06
1 | 040202001003 | 路床(槽）整形 | 1.部位:路槽整形碾压 |  | m2 | 1117.17 | 2.02 | 2256.68
2 | 040203006005 | 沥青混凝土 | 1.50mm厚石粉垫层 2.200mm厚C25混凝土垫层（棉毡养护） 3.6厚乳化沥青下封层 4.AC-13细粒式沥青混泥土5cm 5.不含石粉主材（单列） 6.不含垫层以上所有费用（单列） |  | m2 | 1117.17 | 128.91 | 144014.38
本页小计 | [7 empty] | 1255208.89
注：为计取规费等的使用，可在表中增设其中：“定额人工费”。
表—08
分部分项工程和单价措施项目清单与计价表
工程名称：信阳师范学院高层次人才周转房室外工程--南湾校区 |  |  |  | 标段： |  |  |  |  | 第 2 页 共 20 页
序号 | 项目编码 | 项目名称 | 项目特征描述 |  | 计量单位 | 工程量 | 金 额(元)
[7 empty] | 综合单价 | 合 价 |  | 其中
暂估价
|  | 分部小计 | [5 empty] | 146271.06
|  | 消防隐形回车场及隐形扑救面 | [5 empty] | 40369.75
1 | 040202001004 | 路基碾压 | 1.路基压路机碾压 |  | m2 | 2491.96 | 0.2 | 498.39
2 | 040202011006 | 石屑 | 1.300mm厚石屑碾压 2.不含石屑主材（单列） |  | m2 | 2491.96 | 16 | 39871.36
|  | 分部小计 | [5 empty] | 40369.75
|  | 停车位铺装 | [5 empty] | 132437.22
1 | 040202001005 | 路床(槽）整形 | 1.部位:机动车停车位 |  | m2 | 828.61 | 2.02 | 1673.79
2 | 040204002001 | 人行道块料铺设 | 1.块料品种、规格:250*250*80绿色井字形植草砖 2.基础、垫层：材料品种、厚度:（1）300mm厚天然级配碎石（2）30mm厚中粗砂垫层 3.不含植草砖主材（单列） |  | m2 | 609.44 | 129.96 | 79202.82
3 | 040204002002 | 人行道块料铺设 | 1.块料品种、规格:300*600*50荔枝面芝麻灰花岗岩 2.基础、垫层：材料品种、厚度:（1）50mm厚石粉垫层（2）100mm厚C15混凝土垫层（3）30厚1:5干硬性水泥砂浆结合层 3.不含石粉和花岗岩面层主材（单列） |  | m2 | 219.17 | 105.29 | 23076.41
4 | 040204004006 | 安砌侧(平、缘）石 | 1.材料品种、规格:300*120*1000芝麻白花岗岩路沿石 2.基础、垫层：材料品种、厚度:100mm厚C15混凝土垫层(含C15砼护角180*180mm) |  | m | 223.95 | 127.19 | 28484.2
|  | 分部小计 | [5 empty] | 132437.22
本页小计 | [7 empty] | 172806.97
注：为计取规费等的使用，可在表中增设其中：“定额人工费”。
表—08
分部分项工程和单价措施项目清单与计价表
工程名称：信阳师范学院高层次人才周转房室外工程--南湾校区 |  |  |  | 标段： |  |  |  |  | 第 3 页 共 20 页
序号 | 项目编码 | 项目名称 | 项目特征描述 |  | 计量单位 | 工程量 | 金 额(元)
[7 empty] | 综合单价 | 合 价 |  | 其中
暂估价
|  | 园区铺装 | [5 empty] | 394508.79
1 | 040202001006 | 路床(槽）整形 | 1.部位:园区内所有铺装 |  | m2 | 3821.14 | 2.02 | 7718.7
2 | 040204002003 | 人行道块料铺设 | 1.块料品种、规格:100*200*40红色陶土砖 2.基础、垫层：材料品种、厚度:（1）50mm厚石粉垫层（2）120mm厚C15混凝土（3）30mm厚1：5干硬性水泥砂浆 3.不含石粉和陶土砖面层主材（单列） |  | m2 | 445.01 | 112.65 | 50130.38
3 | 010703001001 | 木质面层 | 1.150*50通长印尼菠萝格拉丝面，栗色漆 2.100*30通长印尼菠萝格龙骨 3.C20预制100*100*70砼墩 4.100mm厚C15混凝土垫层 5.50mm厚石粉垫层 6.不含石粉和印尼菠萝格塑木主材（单列） |  | m2 | 69.96 | 107.59 | 7527
4 | 010507002001 | 室外地坪 | 1.部位：非机动车停车位 2.50mm石粉垫层 3.80厚C15混凝土垫层 4.素水泥浆一道 5.20厚1:3水泥砂浆抹平 6.不含石粉主材（单列） |  | m2 | 725.86 | 82.88 | 60159.28
本页小计 | [7 empty] | 125535.36
注：为计取规费等的使用，可在表中增设其中：“定额人工费”。
表—08
分部分项工程和单价措施项目清单与计价表
工程名称：信阳师范学院高层次人才周转房室外工程--南湾校区 |  |  |  | 标段： |  |  |  |  | 第 4 页 共 20 页
序号 | 项目编码 | 项目名称 | 项目特征描述 |  | 计量单位 | 工程量 | 金 额(元)
[7 empty] | 综合单价 | 合 价 |  | 其中
暂估价
5 | 040204002004 | 人行道块料铺设 | 1.块料品种、规格:300*300*30荔枝面芝麻白花岗岩 2.50mm厚石粉垫层 3.100厚C15混凝土垫层 4.30厚水泥砂浆结合层 5.不含石粉和花岗岩面层主材（单列） |  | m2 | 51.58 | 105.29 | 5430.86
6 | 040204002005 | 人行道块料铺设 | 1.块料品种、规格:300*300*30荔枝面芝麻灰花岗岩 2.50mm厚石粉垫层 3.100厚C15混凝土垫层 4.30厚水泥砂浆结合层 5.不含石粉和花岗岩面层主材（单列） |  | m2 | 381.23 | 105.29 | 40139.71
7 | 040204002006 | 人行道块料铺设 | 1.块料品种、规格:300*300*30荔枝面蒙古黑花岗岩 2.50mm厚石粉垫层 3.100厚C15混凝土垫层 4.30厚水泥砂浆结合层 5.不含石粉和花岗岩面层主材（单列） |  | m2 | 180.35 | 105.29 | 18989.05
8 | 040204002012 | 人行道块料铺设 | 1.块料品种、规格:300*300*50荔枝面芝麻灰花岗岩木平台收边 2.50厚石粉垫层 3.170厚C15混凝土垫层 4.30厚水泥砂浆结合层 5.不含石粉和花岗岩面层主材（单列） |  | m2 | 11.64 | 151.03 | 1757.99
本页小计 | [7 empty] | 66317.61
注：为计取规费等的使用，可在表中增设其中：“定额人工费”。
表—08
分部分项工程和单价措施项目清单与计价表
工程名称：信阳师范学院高层次人才周转房室外工程--南湾校区 |  |  |  | 标段： |  |  |  |  | 第 5 页 共 20 页
序号 | 项目编码 | 项目名称 | 项目特征描述 |  | 计量单位 | 工程量 | 金 额(元)
[7 empty] | 综合单价 | 合 价 |  | 其中
暂估价
9 | 011206001011 | 石材零星项目 | 1.木平台侧面300*150*30荔枝面芝麻灰花岗岩 2.不含花岗岩面层主材（单列） |  | m2 | 5.64 | 101.49 | 572.4
10 | 040204002007 | 人行道块料铺设 | 1.块料品种、规格:300*300*50荔枝面五莲红花岗岩 2.50mm厚石粉垫层 3.100厚C15混凝土垫层 4.30厚水泥砂浆结合层 5.不含石粉和花岗岩面层主材（单列） |  | m2 | 435.7 | 105.29 | 45874.85
11 | 040204002008 | 人行道块料铺设 | 1.块料品种、规格:300*300*50荔枝面芝麻白花岗岩 2.50mm厚石粉垫层 3.100厚C15混凝土垫层 4.30厚水泥砂浆结合层 5.不含石粉和花岗岩面层主材（单列） |  | m2 | 18.55 | 105.29 | 1953.13
12 | 040204002009 | 人行道块料铺设 | 1.块料品种、规格:300*300*50荔枝面芝麻灰花岗岩 2.50mm厚石粉垫层 3.100厚C15混凝土垫层 4.30厚水泥砂浆结合层 5.不含石粉和花岗岩面层主材（单列） |  | m2 | 280.37 | 105.29 | 29520.16
本页小计 | [7 empty] | 77920.54
注：为计取规费等的使用，可在表中增设其中：“定额人工费”。
表—08
分部分项工程和单价措施项目清单与计价表
工程名称：信阳师范学院高层次人才周转房室外工程--南湾校区 |  |  |  | 标段： |  |  |  |  | 第 6 页 共 20 页
序号 | 项目编码 | 项目名称 | 项目特征描述 |  | 计量单位 | 工程量 | 金 额(元)
[7 empty] | 综合单价 | 合 价 |  | 其中
暂估价
13 | 040204002021 | 人行道块料铺设 | 1.块料品种、规格:300*300*50荔枝面芝麻灰花岗岩（沥青路收边） 2.50mm厚石粉垫层 3.120厚C15混凝土垫层 4.30厚水泥砂浆结合层 5.不含石粉和花岗岩面层主材（单列） |  | m2 | 179.46 | 118.35 | 21239.09
14 | 040204002010 | 人行道块料铺设 | 1.块料品种、规格:300*300*50荔枝面蒙古黑花岗岩 2.50mm厚石粉垫层 3.100厚C15混凝土垫层 4.30厚水泥砂浆结合层 5.不含石粉和花岗岩面层主材（单列） |  | m2 | 264.65 | 105.29 | 27865
15 | 040202010001 | 卵石 | 1.规格:φ30-50水洗石面层 2.50mm厚石粉垫层 3.100厚C15混凝土垫层 4.30厚M15水泥砂浆结合层内掺水重5%107胶 5.不含石粉面层主材（单列） |  | m2 | 241.38 | 94.93 | 22914.2
16 | 040203009001 | 弹性面层 | 1.10厚透气型复核EPDM（硅PU地坪） 2.120厚C20混凝土（内配φ5@150*150双向） 3.50mm厚石粉垫层 4.不含石粉主材（单列） 5.不含硅PU面层所有费用（单列） |  | m2 | 341.04 | 96.73 | 32988.8
本页小计 | [7 empty] | 105007.09
注：为计取规费等的使用，可在表中增设其中：“定额人工费”。
表—08
分部分项工程和单价措施项目清单与计价表
工程名称：信阳师范学院高层次人才周转房室外工程--南湾校区 |  |  |  | 标段： |  |  |  |  | 第 7 页 共 20 页
序号 | 项目编码 | 项目名称 | 项目特征描述 |  | 计量单位 | 工程量 | 金 额(元)
[7 empty] | 综合单价 | 合 价 |  | 其中
暂估价
17 | 040204002013 | 人行道块料铺设 | 1.块料品种、规格:600*300*30荔枝面芝麻灰花岗岩 2.50mm厚石粉垫层 3.100厚C15混凝土垫层 4.30厚水泥砂浆结合层 5.不含石粉和花岗岩面层主材（单列） |  | m2 | 140.8 | 105.29 | 14824.83
18 | 040204002014 | 人行道块料铺设 | 1.块料品种、规格:600*600*30荔枝面芝麻灰花岗岩 2.50mm厚石粉垫层 3.100厚C15混凝土垫层 4.30厚水泥砂浆结合层 5.不含石粉和花岗岩面层主材（单列） |  | m2 | 46.57 | 105.29 | 4903.36
|  | 分部小计 | [5 empty] | 394508.79
|  | 景观工程 | [5 empty] | 279702.48
1 | 010501001003 | 垫层 | 1.部位：景观台阶 2.120厚C15混凝土垫层 3.含模板 |  | m3 | 1.82 | 568.7 | 1035.03
2 | 010401001002 | 砖基础 | 1.部位：景观台阶 2.砼标准砖砌筑 |  | m3 | 5.18 | 501.37 | 2597.1
3 | 010401003002 | 实心砖墙 | 1.部位：景观台阶 2.砼标准砖砌筑 |  | m3 | 7.46 | 519.02 | 3871.89
4 | 011204001001 | 石材墙面 | 1.台阶挡墙贴600*200*20荔枝面芝麻白花岗岩 2.不含花岗岩面层主材（单列） |  | m2 | 32.81 | 87.68 | 2876.78
5 | 011206001002 | 石材零星项目 | 1.台阶挡墙压顶25厚光面蒙古黑花岗岩 2.不含花岗岩面层主材（单列） |  | m2 | 5.67 | 101.49 | 575.45
本页小计 | [7 empty] | 30684.44
注：为计取规费等的使用，可在表中增设其中：“定额人工费”。
表—08
分部分项工程和单价措施项目清单与计价表
工程名称：信阳师范学院高层次人才周转房室外工程--南湾校区 |  |  |  | 标段： |  |  |  |  | 第 8 页 共 20 页
序号 | 项目编码 | 项目名称 | 项目特征描述 |  | 计量单位 | 工程量 | 金 额(元)
[7 empty] | 综合单价 | 合 价 |  | 其中
暂估价
6 | 011107001001 | 石材台阶面 | 1.50mm厚石粉垫层 2.120厚C15混凝土台阶（含模板） 3.300*300*30荔枝面芝麻灰花岗岩台阶 4.不含石粉和花岗岩面层主材（单列） |  | m2 | 25.2 | 223.85 | 5641.02
7 | 010501001004 | 垫层 | 1.部位：景观墙（弧形） 2.100厚C15混凝土垫层 3.含模板 |  | m3 | 0.49 | 648.44 | 317.74
8 | 010401001003 | 砖基础 | 1.部位：景观墙（弧形） 2.砼标准砖砌筑 |  | m3 | 1.39 | 522.34 | 726.05
9 | 010401003003 | 实心砖墙 | 1.部位：景观墙（弧形） 2.砼标准砖砌筑 |  | m3 | 2.26 | 544.3 | 1230.12
10 | 011204001002 | 石材墙面 | 1.景观墙贴600*200*20荔枝面芝麻白花岗岩 2.不含花岗岩面层主材（单列） |  | m2 | 18.42 | 87.68 | 1615.07
11 | 011204001003 | 石材墙面 | 1.景观墙贴300*100*20光面蒙古黑花岗岩 2.不含花岗岩面层主材（单列） |  | m2 | 1.32 | 87.68 | 115.74
12 | 011206001003 | 石材零星项目 | 1.景观墙压顶300*300*20光面蒙古黑花岗岩 2.不含花岗岩面层主材（单列） |  | m2 | 1.88 | 101.48 | 190.78
13 | 010501001005 | 垫层 | 1.部位：景观墙（直行） 2.100厚C15混凝土垫层 4.含模板 |  | m3 | 0.47 | 648 | 304.56
14 | 010401001004 | 砖基础 | 1.部位：景观墙（直行） 2.砼标准砖砌筑 |  | m3 | 1.33 | 501.38 | 666.84
15 | 010401003004 | 实心砖墙 | 1.部位：景观墙（直行） 2.砼标准砖砌筑 |  | m3 | 2.16 | 521.88 | 1127.26
本页小计 | [7 empty] | 11935.18
注：为计取规费等的使用，可在表中增设其中：“定额人工费”。
表—08
分部分项工程和单价措施项目清单与计价表
工程名称：信阳师范学院高层次人才周转房室外工程--南湾校区 |  |  |  | 标段： |  |  |  |  | 第 9 页 共 20 页
序号 | 项目编码 | 项目名称 | 项目特征描述 |  | 计量单位 | 工程量 | 金 额(元)
[7 empty] | 综合单价 | 合 价 |  | 其中
暂估价
16 | 011204001004 | 石材墙面 | 1.景观墙贴600*200*20荔枝面芝麻白花岗岩 2.不含花岗岩面层主材（单列） |  | m2 | 17.64 | 87.68 | 1546.68
17 | 011204001005 | 石材墙面 | 1.景观墙贴300*100*20光面蒙古黑花岗岩 2.不含花岗岩面层主材（单列） |  | m2 | 1.26 | 87.69 | 110.49
18 | 011206001004 | 石材零星项目 | 1.景观墙压顶300*300*20光面蒙古黑花岗岩 2.不含花岗岩面层主材（单列） |  | m2 | 1.8 | 101.49 | 182.68
19 | 010501001006 | 垫层 | 1.部位：组合景观墙 2.100厚C15混凝土垫层 3.含模板 |  | m3 | 2.9 | 687.44 | 1993.58
20 | 010401001005 | 砖基础 | 1.部位：组合景观墙 2.砼标准砖砌筑 |  | m3 | 4.86 | 501.37 | 2436.66
21 | 010401003005 | 实心砖墙 | 1.部位：组合景观墙 2.砼标准砖砌筑 |  | m3 | 3.36 | 521.88 | 1753.52
22 | 010401012001 | 零星砌砖 | 1.部位：组合景观墙（花坛） 2.砼标准砖砌筑 |  | m3 | 1.16 | 633.57 | 734.94
23 | 040204002015 | 人行道块料铺设 | 1.部位：组合景观墙（收边） 2.300*300*50荔枝面芝麻灰 3.不含花岗岩面层主材（单列） |  | m2 | 3.6 | 37.63 | 135.47
24 | 040204007001 | 树池砌筑 | 1.部位：组合景观墙（平缘花池） 2.200*1200*300芝麻白路沿石 |  | m | 2.4 | 130.25 | 312.6
25 | 011204001006 | 石材墙面 | 1.景观墙贴600*200*20荔枝面芝麻白花岗岩 2.不含花岗岩面层主材（单列） |  | m2 | 46.62 | 87.68 | 4087.64
本页小计 | [7 empty] | 13294.26
注：为计取规费等的使用，可在表中增设其中：“定额人工费”。
表—08
分部分项工程和单价措施项目清单与计价表
工程名称：信阳师范学院高层次人才周转房室外工程--南湾校区 |  |  |  | 标段： |  |  |  |  | 第 10 页 共 20 页
序号 | 项目编码 | 项目名称 | 项目特征描述 |  | 计量单位 | 工程量 | 金 额(元)
[7 empty] | 综合单价 | 合 价 |  | 其中
暂估价
26 | 011206001005 | 石材零星项目 | 1.景观墙压顶200*1000*30光面蒙古黑花岗岩 2.不含花岗岩面层主材（单列） |  | m2 | 4.6 | 101.49 | 466.85
27 | 011206001006 | 石材零星项目 | 1.景观墙压顶300*100*20光面蒙古黑花岗岩 2.不含花岗岩面层主材（单列） |  | m2 | 6.18 | 101.49 | 627.21
28 | 011701002002 | 外脚手架 |  |  | m2 | 6 | 18.39 | 110.34
29 | 010501001007 | 垫层 | 1.部位：砖砌花池 2.100厚C15混凝土垫层 3.含模板 |  | m3 | 28.88 | 669.96 | 19348.44
30 | 010401001006 | 砖基础 | 1.部位：砖砌花池 2.砼标准砖砌筑 |  | m3 | 49.59 | 501.37 | 24862.94
31 | 010401012002 | 零星砌砖 | 1.部位：砖砌花池 2.砼标准砖砌筑 |  | m3 | 26.04 | 633.58 | 16498.42
32 | 011204001007 | 石材墙面 | 1.花池墙贴600*200*20荔枝面芝麻白花岗岩 2.不含花岗岩面层主材（单列） |  | m2 | 433.93 | 87.68 | 38046.98
33 | 011206001007 | 石材零星项目 | 1.花池墙压顶200*1000*30光面蒙古黑花岗岩 2.不含花岗岩面层主材（单列） |  | m2 | 103.32 | 101.49 | 10485.95
34 | 040204007002 | 树池砌筑 | 1.部位：平缘花池 2.100厚C15混凝土垫层（C15砼护角150*80mm） 3.30厚1:3水泥砂浆结合层 4.200*1200*300芝麻白路沿石 |  | m | 444.95 | 152.49 | 67850.43
35 | 010501001008 | 垫层 | 1.部位：树池花坛 2.100厚C15混凝土垫层 3.含模板 |  | m3 | 6.96 | 662.34 | 4609.89
36 | 010401001007 | 砖基础 | 1.部位：树池花坛 2.砼标准砖砌筑 |  | m3 | 13.56 | 501.37 | 6798.58
37 | 010401003006 | 实心砖墙 | 1.部位：树池花坛（景观墙） 2.砼标准砖砌筑 |  | m3 | 11.52 | 521.88 | 6012.06
本页小计 | [7 empty] | 195718.09
注：为计取规费等的使用，可在表中增设其中：“定额人工费”。
表—08
分部分项工程和单价措施项目清单与计价表
工程名称：信阳师范学院高层次人才周转房室外工程--南湾校区 |  |  |  | 标段： |  |  |  |  | 第 11 页 共 20 页
序号 | 项目编码 | 项目名称 | 项目特征描述 |  | 计量单位 | 工程量 | 金 额(元)
[7 empty] | 综合单价 | 合 价 |  | 其中
暂估价
38 | 010401012003 | 零星砌砖 | 1.部位：树池花坛（花坛） 2.砼标准砖砌筑 |  | m3 | 3.41 | 633.57 | 2160.47
39 | 011204001008 | 石材墙面 | 1.景观墙贴600*200*20荔枝面芝麻白花岗岩 2.不含花岗岩面层主材（单列） |  | m2 | 151.15 | 87.68 | 13252.83
40 | 011206001008 | 石材零星项目 | 1.景观墙压顶200*1000*30光面蒙古黑花岗岩 2.不含花岗岩面层主材（单列） |  | m2 | 13.53 | 101.49 | 1373.16
41 | 011206001009 | 石材零星项目 | 1.景观墙压顶300*100*20光面蒙古黑花岗岩 2.不含花岗岩面层主材（单列） |  | m2 | 16.48 | 101.49 | 1672.56
42 | 011701002003 | 外脚手架 |  |  | m2 | 48 | 18.39 | 882.72
43 | 010507005004 | 扶手、压顶 | 1.部位：地库、挡土墙围栏（含挡土墙九124.43m） 2.C20砼压顶 3.含模板 |  | m3 | 26.03 | 934.61 | 24327.9
44 | 010401009001 | 实心砖柱 | 1.部位：地库转角处 2. |  | m3 | 0.08 | 579.51 | 46.36
45 | 011205002001 | 块料柱面 | 1.部位：砖立柱 2.200*100浅灰色仿石材砖贴面 |  | m2 | 1.7 | 124.94 | 212.4
46 | 010607002002 | 成品栅栏 | 1.黑色镀锌钢管围栏 H=1.3m 2.含地库和挡土墙围栏 3.不计（单列） |  | m | 520.61
47 | 010404001006 | 垫层 | 1.部位：入口种植环岛 2.100厚C15混凝土垫层 |  | m3 | 0.87 | 693.29 | 603.16
48 | 040204002018 | 人行道块料铺设 | 1.部位：入口种植环岛 2.300*300*50荔枝面芝麻灰 3.不含花岗岩面层主材（单列） |  | m2 | 4.62 | 37.64 | 173.9
本页小计 | [7 empty] | 44705.46
注：为计取规费等的使用，可在表中增设其中：“定额人工费”。
表—08
分部分项工程和单价措施项目清单与计价表
工程名称：信阳师范学院高层次人才周转房室外工程--南湾校区 |  |  |  | 标段： |  |  |  |  | 第 12 页 共 20 页
序号 | 项目编码 | 项目名称 | 项目特征描述 |  | 计量单位 | 工程量 | 金 额(元)
[7 empty] | 综合单价 | 合 价 |  | 其中
暂估价
49 | 040204002019 | 人行道块料铺设 | 1.部位：入口种植环岛 2.300*300*50荔枝面蒙古黑 3.不含花岗岩面层主材（单列） |  | m2 | 4.05 | 37.63 | 152.4
50 | 040204004005 | 安砌侧(平、缘）石 | 1.部位：门卫花池 2.材料品种、规格:1000*120*300芝麻白花岗岩路沿石 3.基础、垫层：材料品种、厚度:100厚C15混凝土垫层 |  | m | 25.42 | 115.69 | 2940.84
|  | 分部小计 | [5 empty] | 279702.48
|  | 儿童游乐场 | [5 empty] | 10509.11
1 | 040204002016 | 人行道块料铺设 | 1.部位：儿童沙坑 2.25*25*10荔枝面白色石材马赛克，白色水泥砂浆勾缝 |  | m2 | 4.42 | 370.06 | 1635.67
2 | 010501001009 | 垫层 | 1.部位：儿童沙坑 2.100厚C15混凝土垫层 3.含模版费 |  | m3 | 0.94 | 601.46 | 565.37
3 | 010404001005 | 垫层 | 1.φ50-60卵石垫层 |  | m3 | 0.91 | 425.19 | 386.92
4 | 010401012004 | 零星砌砖 | 1.部位：儿童沙坑挡墙 2.砼标准砖砌筑 |  | m3 | 2.05 | 633.58 | 1298.84
5 | 011101001001 | 水泥砂浆楼地面 | 1.部位：儿童沙坑挡墙 2.20厚水泥砂浆抹平 |  | m2 | 2.89 | 21.58 | 62.37
6 | 010501001010 | 垫层 | 1.部位：儿童沙坑 2.250厚中粗砂 |  | m3 | 0.79 | 192.05 | 151.72
7 | 010103001001 | 回填方 | 1.部位：儿童沙坑 2.400厚细砂 |  | m3 | 1.26 | 192.07 | 242.01
8 | 010507005002 | 扶手、压顶 | 1.部位：儿童沙坑挡墙 2.C20砼压顶 3.含模板 |  | m3 | 0.41 | 1186.92 | 486.64
9 | 010515001001 | 现浇构件钢筋 | 1.现浇构件钢筋I级10以内 |  | t | 0.034 | 4890.31 | 166.27
本页小计 | [7 empty] | 8089.05
注：为计取规费等的使用，可在表中增设其中：“定额人工费”。
表—08
分部分项工程和单价措施项目清单与计价表
工程名称：信阳师范学院高层次人才周转房室外工程--南湾校区 |  |  |  | 标段： |  |  |  |  | 第 13 页 共 20 页
序号 | 项目编码 | 项目名称 | 项目特征描述 |  | 计量单位 | 工程量 | 金 额(元)
[7 empty] | 综合单价 | 合 价 |  | 其中
暂估价
10 | 010501001011 | 垫层 | 1.部位：树池坐凳 2.100厚C15混凝土垫层 3.含模板 |  | m3 | 0.71 | 618.14 | 438.88
11 | 010401001008 | 砖基础 | 1.部位：树池坐凳 2.砼标准砖砌筑 |  | m3 | 3.37 | 501.37 | 1689.62
12 | 010401012005 | 零星砌砖 | 1.部位：树池坐凳 2.砼标准砖砌筑 |  | m3 | 1.58 | 633.58 | 1001.06
13 | 010507005003 | 扶手、压顶 | 1.部位：树池坐凳 2.C20砼压顶 3.含模板 |  | m3 | 0.16 | 1149.88 | 183.98
14 | 011204001009 | 石材墙面 | 1.花坛墙贴600*200*20荔枝面芝麻白花岗岩 2.不含花岗岩面层主材（单列） |  | m2 | 2.37 | 87.69 | 207.83
15 | 011206001010 | 石材零星项目 | 1.花坛顶600*340/100/150*30荔枝面蒙古黑 2.不含花岗岩面层主材（单列） |  | m2 | 3.82 | 101.49 | 387.69
16 | 011104002001 | 竹、木（复合）地板 | 1.40*40*6镀锌角钢+实心塑木龙骨 2.100*25塑木板面 3.实心塑木板封侧边 |  | m2 | 3.52 | 319.61 | 1125.03
17 | 040204002017 | 人行道块料铺设 | 1.部位：圆形树池 2.300*300*30荔枝面芝麻白 3.100厚C15混凝土垫层（含模板） 4.30厚1:3水泥砂浆结合层 |  | m2 | 4.52 | 106.02 | 479.21
|  | 分部小计 | [5 empty] | 10509.11
|  | 挡土墙工程 | [5 empty] | 1432988.46
1 | 010101003005 | 挖沟槽土方 | 1.土壤类别:一般土 2.范围：挡土墙7-10号 3.工程量暂定 |  | m3 | 10094.22 | 9.6 | 96904.51
2 | 010103001010 | 回填方 | 1.密实度要求:夯填 2.填方材料品种:一般黏土 3.工程量暂定 |  | m3 | 6174.19 | 9.89 | 61062.74
本页小计 | [7 empty] | 163480.55
注：为计取规费等的使用，可在表中增设其中：“定额人工费”。
表—08
分部分项工程和单价措施项目清单与计价表
工程名称：信阳师范学院高层次人才周转房室外工程--南湾校区 |  |  |  | 标段： |  |  |  |  | 第 14 页 共 20 页
序号 | 项目编码 | 项目名称 | 项目特征描述 |  | 计量单位 | 工程量 | 金 额(元)
[7 empty] | 综合单价 | 合 价 |  | 其中
暂估价
3 | 010403004001 | 石挡土墙 | 1.石料种类、规格:毛石 2.砂浆强度等级、配合比:M7.5水泥砂浆砌筑 |  | m3 | 3893.23 | 308.17 | 1199776.69
4 | 010403003001 | 石墙 | 1.石料种类、规格:毛石 2.砂浆强度等级、配合比:M7.5水泥砂浆砌筑 3.路肩石 |  | m3 | 76.43 | 384.78 | 29408.74
5 | 010903004001 | 墙面变形缝 | 1.嵌缝材料种类:沥青麻絮嵌塞 |  | m | 227.89 | 23.46 | 5346.3
6 | 010902004001 | 泄水管 | 1.排水管品种、规格:UPVCΦ100 |  | m | 738.56 | 36.92 | 27267.64
7 | 060105005001 | 反滤包 | 1.做法详见图纸 |  | 个 | 356 | 37.14 | 13221.84
|  | 分部小计 | [5 empty] | 1432988.46
|  | 室外台阶 | [5 empty] | 88785.3
1 | 010101001001 | 平整场地 |  |  | m2 | 48.95 | 1.41 | 69.02
2 | 010501004001 | 满堂基础 | 1.混凝土种类:满堂基础 2.含模板 |  | m3 | 14.68 | 558.74 | 8202.3
3 | 010504001001 | 直形墙 | 1.混凝土种类:直行墙 2.含模板费 |  | m3 | 27.37 | 1020.99 | 27944.5
4 | 010505003001 | 平板 | 1.混凝土种类:平板 2.含模板费 |  | m3 | 2.07 | 1064.34 | 2203.18
5 | 010506001001 | 直形楼梯 | 1.混凝土种类:直形楼梯 2.含模板费 |  | m2 | 20.89 | 313.56 | 6550.27
6 | 010515001002 | 现浇构件钢筋 | 1.箍筋 圆钢HPB300 直径 ≤10mm |  | t | 0.056 | 6001.26 | 336.07
7 | 010515001003 | 现浇构件钢筋 | 1.现浇构件钢筋III级钢10以内 |  | t | 1.98 | 4695.47 | 9297.03
8 | 010515001004 | 现浇构件钢筋 | 1.现浇构件钢筋III级钢18以内 |  | t | 1.505 | 4668.86 | 7026.63
9 | 010515001006 | 现浇构件钢筋 | 1.箍筋 带肋钢筋HRB400以内 直径 ≤10mm |  | t | 0.264 | 5925.94 | 1564.45
10 | 011106001001 | 石材楼梯面层 | 1.300*300*30荔枝面芝麻灰花岗岩楼梯面 |  | m2 | 20.89 | 75.16 | 1570.09
本页小计 | [7 empty] | 1339784.75
注：为计取规费等的使用，可在表中增设其中：“定额人工费”。
表—08
分部分项工程和单价措施项目清单与计价表
工程名称：信阳师范学院高层次人才周转房室外工程--南湾校区 |  |  |  | 标段： |  |  |  |  | 第 15 页 共 20 页
序号 | 项目编码 | 项目名称 | 项目特征描述 |  | 计量单位 | 工程量 | 金 额(元)
[7 empty] | 综合单价 | 合 价 |  | 其中
暂估价
11 | 011102001001 | 石材楼地面 | 1.块料品种、规格:300*300*30荔枝面芝麻灰花岗岩 |  | m2 | 16.42 | 43.62 | 716.24
12 | 011102001002 | 石材楼地面 | 1.块料品种、规格:300*300*30荔枝面蒙古黑花岗岩 |  | m2 | 6.6 | 43.62 | 287.89
13 | 011406001001 | 抹灰面油漆 | 1.部位：墙面（工程量暂定） 2.做法：20厚水泥砂浆找平 3.真石漆墙面 |  | m2 | 118.32 | 140.07 | 16573.08
14 | 011503001001 | 金属扶手、栏杆、栏板 | 1.不锈钢栏杆 不锈钢扶手 |  | m | 19.83 | 238.17 | 4722.91
15 | 011701001001 | 综合脚手架 |  |  | m2 | 48.32 | 35.63 | 1721.64
|  | 分部小计 | [5 empty] | 88785.3
|  | 强电工程 | [5 empty] | 165262.05
1 | 030411001015 | 配管 | 1.材质:RC 2.规格:40 3.配置形式:埋地敷设 |  | m | 280.1 | 36.58 | 10246.06
2 | 030411001018 | 配管 | 1.材质:RC 2.规格:50 3.配置形式:埋地敷设 |  | m | 134.43 | 43.5 | 5847.71
3 | 030411001019 | 配管 | 1.材质:RC 2.规格:32 3.配置形式:埋地敷设 |  | m | 273.36 | 25.68 | 7019.88
4 | 030411001020 | 配管 | 1.材质:RC 2.规格:25 3.配置形式:埋地敷设 |  | m | 591.37 | 21.38 | 12643.49
5 | 030411001016 | 配管 | 1.材质:碳素波纹管 2.规格:50 3.配置形式:埋地敷设 |  | m | 1378.9 | 14.53 | 20035.42
6 | 030411001017 | 配管 | 1.材质:碳素波纹管 2.规格:100 3.配置形式:埋地敷设 |  | m | 816.51 | 24.1 | 19677.89
本页小计 | [7 empty] | 99492.21
注：为计取规费等的使用，可在表中增设其中：“定额人工费”。
表—08
分部分项工程和单价措施项目清单与计价表
工程名称：信阳师范学院高层次人才周转房室外工程--南湾校区 |  |  |  | 标段： |  |  |  |  | 第 16 页 共 20 页
序号 | 项目编码 | 项目名称 | 项目特征描述 |  | 计量单位 | 工程量 | 金 额(元)
[7 empty] | 综合单价 | 合 价 |  | 其中
暂估价
7 | 030411001021 | 配管 | 1.材质:镀锌钢管（过路） 2.规格:100 3.配置形式:埋地敷设 |  | m | 91.72 | 99.3 | 9107.8
8 | 030412007001 | 一般路灯 | 1.名称:6m路灯 2.详见图纸（含路灯基础） 3.不含路灯主材（单列） |  | 套 | 50 | 659.26 | 32963
9 | 040504001002 | 砌筑井 | 1.路灯手孔井400*500*800 2.做法详见图纸 |  | 座 | 50 | 632.14 | 31607
10 | 030412007002 | 庭院灯 | 1.名称:庭院灯 2.做法详见图纸 3.不含庭院灯主材（单列） |  | 套 | 92 | 175.15 | 16113.8
|  | 分部小计 | [5 empty] | 165262.05
|  | 消防给水 | [5 empty] | 279615.53
1 | 010101003002 | 挖沟槽土方 | 1.土壤类别:一般土 2.挖土深度:0.8m 3.工程量暂定 |  | m3 | 682.94 | 9.6 | 6556.22
2 | 010103001005 | 回填方 | 1.密实度要求:密实 2.填方材料品种:一般土 3.工程量暂定 |  | m3 | 682.94 | 9.89 | 6754.28
3 | 030901002001 | 消火栓钢管 | 1.安装部位:室外 2.材质、规格:球墨铸铁管DN150 3.连接形式:橡胶密封圈承插 4.外刷三油两布 |  | m | 692.2 | 226.92 | 157074.02
4 | 030901002002 | 消火栓钢管 | 1.安装部位:室外 2.材质、规格:球墨铸铁管DN100 3.连接形式:橡胶密封圈承插 4.外刷三油两布 |  | m | 461.42 | 179.92 | 83018.69
5 | 031003003001 | 焊接法兰阀门 | 1.类型:闸阀 2.规格、压力等级:DN100 |  | 个 | 2 | 410.97 | 821.94
6 | 031003003002 | 焊接法兰阀门 | 1.类型:闸阀 2.规格、压力等级:DN150 |  | 个 | 2 | 686.27 | 1372.54
本页小计 | [7 empty] | 345389.29
注：为计取规费等的使用，可在表中增设其中：“定额人工费”。
表—08
分部分项工程和单价措施项目清单与计价表
工程名称：信阳师范学院高层次人才周转房室外工程--南湾校区 |  |  |  | 标段： |  |  |  |  | 第 17 页 共 20 页
序号 | 项目编码 | 项目名称 | 项目特征描述 |  | 计量单位 | 工程量 | 金 额(元)
[7 empty] | 综合单价 | 合 价 |  | 其中
暂估价
7 | 030901011001 | 室外消火栓 | 1.安装方式:地上式 2.型号、规格:SS100/65-1.0（浅） |  | 套 | 10 | 1065.21 | 10652.1
8 | 040504001003 | 砌筑井 | 1.消防栓井，待补充 |  | 座 | 10 | 335.67 | 3356.7
9 | 040504001004 | 砌筑井 | 1.砖砌圆形阀门井 立式闸阀井 井内径1.20m 井室深1.20m 井深1.45m |  | 座 | 4 | 2502.26 | 10009.04
|  | 分部小计 | [5 empty] | 279615.53
|  | 污水工程 | [5 empty] | 837925.73
1 | 010101003003 | 挖沟槽土方 | 1.土壤类别:一般土 2.挖土深度:1.3m（暂定） 3.工程量暂定 |  | m3 | 5357.23 | 9.6 | 51429.41
2 | 010103001007 | 回填方 | 1.密实度要求:密实 2.填方材料品种:一般土 3.工程量暂定 |  | m3 | 4865.37 | 9.89 | 48118.51
3 | 031001006008 | 塑料管 | 1.安装部位:室外 2.介质:污水 3.材质、规格:HDPE 400 4.连接形式:密封橡胶圈 |  | m | 365.3 | 217 | 79270.1
4 | 031001006009 | 塑料管 | 1.安装部位:室外 2.介质:污水 3.材质、规格:HDPE 300 4.连接形式:密封橡胶圈 |  | m | 1074.53 | 141.53 | 152078.23
5 | 031001006010 | 塑料管 | 1.安装部位:室外 2.介质:污水 3.材质、规格:PVC-U双壁波纹管 150（工程量暂定） 4.连接形式:密封橡胶圈 |  | m | 356.01 | 62.44 | 22229.26
本页小计 | [7 empty] | 377143.35
注：为计取规费等的使用，可在表中增设其中：“定额人工费”。
表—08
分部分项工程和单价措施项目清单与计价表
工程名称：信阳师范学院高层次人才周转房室外工程--南湾校区 |  |  |  | 标段： |  |  |  |  | 第 18 页 共 20 页
序号 | 项目编码 | 项目名称 | 项目特征描述 |  | 计量单位 | 工程量 | 金 额(元)
[7 empty] | 综合单价 | 合 价 |  | 其中
暂估价
6 | 040504001007 | 砌筑井 | 1.圆形污水检查井 砖砌收口式 井内径1000mm 适用管径200~600mm 井深3.5m |  | 座 | 128 | 3754.68 | 480599.04
7 | 040504008001 | 整体化粪池 | 1.型号、规格:有效容积15m3 2.参12YS8-263 3.仅为挖填土，不含化粪池购安（单列） |  | 座 | 1 | 319.44 | 319.44
8 | 040504008002 | 整体化粪池 | 1.型号、规格:有效容积50m3 2.参12YS8-263 3.仅为挖填土，不含化粪池购安（单列） |  | 座 | 1 | 791.94 | 791.94
9 | 040504008003 | 整体化粪池 | 1.型号、规格:有效容积100m3 2.参12YS8-263 3.仅为挖填土，不含化粪池购安（单列） |  | 座 | 2 | 1544.9 | 3089.8
|  | 分部小计 | [5 empty] | 837925.73
|  | 雨水工程 | [5 empty] | 805560.92
1 | 010101003004 | 挖沟槽土方 | 1.土壤类别:一般土 2.挖土深度:1.3m（暂定） 3.工程量暂定 |  | m3 | 3106.61 | 9.6 | 29823.46
2 | 010103001009 | 回填方 | 1.密实度要求:密实 2.填方材料品种:一般土 3.工程量暂定 |  | m3 | 2405.43 | 9.89 | 23789.7
3 | 010501001012 | 垫层 | 1.管座材质:120°混凝土基础 2.含模板费 |  | m3 | 160.77 | 1032.5 | 165995.03
4 | 040501001001 | 混凝土管 | 1.规格:钢筋混凝土II级DN1000 2.接口方式:水泥砂浆抹带 |  | m | 155 | 367.9 | 57024.5
5 | 040501001002 | 混凝土管 | 1.规格:钢筋混凝土II级DN800 2.接口方式:水泥砂浆抹带 |  | m | 262 | 233.31 | 61127.22
本页小计 | [7 empty] | 822560.13
注：为计取规费等的使用，可在表中增设其中：“定额人工费”。
表—08
分部分项工程和单价措施项目清单与计价表
工程名称：信阳师范学院高层次人才周转房室外工程--南湾校区 |  |  |  | 标段： |  |  |  |  | 第 19 页 共 20 页
序号 | 项目编码 | 项目名称 | 项目特征描述 |  | 计量单位 | 工程量 | 金 额(元)
[7 empty] | 综合单价 | 合 价 |  | 其中
暂估价
6 | 040501001003 | 混凝土管 | 1.规格:钢筋混凝土II级DN600 2.接口方式:水泥砂浆抹带 |  | m | 90 | 178.28 | 16045.2
7 | 040501001004 | 混凝土管 | 1.规格:钢筋混凝土II级DN500 2.接口方式:水泥砂浆抹带 |  | m | 76 | 139.07 | 10569.32
8 | 040501001005 | 混凝土管 | 1.规格:钢筋混凝土II级DN400 2.接口方式:水泥砂浆抹带 |  | m | 346 | 112.14 | 38800.44
9 | 040501001006 | 混凝土管 | 1.规格:钢筋混凝土II级DN300 2.接口方式:水泥砂浆抹带 |  | m | 327.69 | 98.69 | 32339.73
10 | 031001006011 | 塑料管 | 1.安装部位:室外 2.介质:雨水 3.材质、规格:PVC波纹管 200 |  | m | 689.1 | 102.59 | 70694.77
11 | 040504001008 | 砌筑井 | 1.圆形雨水检查井 砖砌收口式 井内径1000mm 适用管径200~600mm 井深3.1m |  | 座 | 23 | 2785.69 | 64070.87
12 | 040504001009 | 砌筑井 | 1.圆形雨水检查井 砖砌收口式 井内径1250mm 适用管径600~800mm 井深3.1m |  | 座 | 8 | 2971.65 | 23773.2
13 | 040504001010 | 砌筑井 | 1.圆形雨水检查井 砖砌盖板式 井内径1500mm 适用管径800~1000mm 井深2.4m |  | 座 | 13 | 3287.66 | 42739.58
14 | 040504001011 | 砌筑井 | 1.砖砌雨水圆形检查井φ1800，井深2.4m |  | 座 | 9 | 3501.99 | 31517.91
15 | 040504009002 | 雨水口 | 1.型号、规格:平篦式单箅雨水口（井盖为750*450，暂按50kg考虑） 2.参12YS8-53页 |  | 座 | 139 | 987.41 | 137249.99
|  | 分部小计 | [5 empty] | 805560.92
|  | 措施项目 | [5 empty] | 28961.37
本页小计 | [7 empty] | 467801.01
注：为计取规费等的使用，可在表中增设其中：“定额人工费”。
表—08
分部分项工程和单价措施项目清单与计价表
工程名称：信阳师范学院高层次人才周转房室外工程--南湾校区 |  |  |  | 标段： |  |  |  |  | 第 20 页 共 20 页
序号 | 项目编码 | 项目名称 | 项目特征描述 |  | 计量单位 | 工程量 | 金 额(元)
[7 empty] | 综合单价 | 合 价 |  | 其中
暂估价
1 | 011705001001 | 大型机械设备进出场及安拆 | 1.进出场费 履带式 挖掘机 1m3以内 2.进出场费 压路机 |  | 台·次 | 2 | 3440.83 | 6881.66
2 | 01B010 | 商品砼泵送费 |  |  | m3 | 2506.21 | 8.81 | 22079.71
本页小计 | [7 empty] | 28961.37
合 计 | [7 empty] | 5751835.6
注：为计取规费等的使用，可在表中增设其中：“定额人工费”。
表—08

## 表-11 总价措施项目清单与计价汇总表
总价措施项目清单与计价表
工程名称：信阳师范学院高层次人才周转房室外工程--南湾校区 |  |  |  | 标段： |  |  |  | 第 1 页 共 1 页
序号 | 项目编码 | 项 目 名 称 | 计 算 基 础 |  | 费率(%) | 金 额(元) | 调整费 率(%) |  | 调整后金额 (元) | 备 注
1 | 011707001001 | 安全文明施工费 | 分部分项安全文明施工费+单价措施安全文明施工费 |  |  | 208342.02
2 | 01 | 其他措施费（费率类） |  |  |  | 82262.48
2.1 | 011707002001 | 夜间施工增加费 | 分部分项其他措施费+单价措施其他措施费 |  | 25 | 20565.62
2.2 | 011707004001 | 二次搬运费 | 分部分项其他措施费+单价措施其他措施费 |  | 50 | 41131.24
2.3 | 011707005001 | 冬雨季施工增加费 | 分部分项其他措施费+单价措施其他措施费 |  | 25 | 20565.62
3 | 02 | 其他（费率类）
合 计 | [5 empty] | 290604.5
编制人（造价人员）： |  |  |  | 复核人（造价工程师）：
注：1.“计算基础”中安全文明施工费可为“定额基价”、“定额人工费”或“定额人工费+定额机械费”，其他项目可为“定额人工费”或“定额人工费+定额机械费”。 2.按施工方案计算的措施费，若无“计算基础”和“费率”的数值，也可只填“金额”数值，但应在备注栏说明施工方案出处或计算方法。
表-11

## 表-13 规费、税金项目计价表
规费、税金项目计价表
工程名称：信阳师范学院高层次人才周转房室外工程--南湾校区 |  |  | 标段： |  |  | 第 1 页 共 1 页
序号 | 项 目 名 称 | 计 算 基 础 |  | 计算基数 | 计算费率 (%) |  | 金 额(元)
1 | 规费 | 定额规费+工程排污费+其他 |  | 221729.17 |  |  | 221729.17
1.1 | 定额规费 | 分部分项规费+单价措施规费 |  | 221729.17 |  |  | 221729.17
1.2 | 工程排污费
1.3 | 其他
2 | 增值税 | 不含税工程造价合计 |  | 6264169.27 | 9 |  | 563775.23
合 计 | [6 empty] | 785504.4
编制人（造价人员）： |  |  | 复核人（造价工程师）：
表—13