## 表-08 分部分项工程和单价措施项目清单与计价表
分部分项工程和单价措施项目清单与计价表
工程名称：一、室外路面、构筑物 |  |  |  | 标段：信阳师范学院高层次人才周转房室外工程（校本部） |  |  |  |  | 第 1 页 共 11 页
序号 | 项目编码 | 项目名称 | 项目特征描述 |  | 计量单位 | 工程量 | 金 额(元)
[7 empty] | 综合单价 | 合 价 |  | 其中
暂估价
一、道路工程
1、6m车行环道沥青路面
1 | 040203006001 | 沥青混凝土 | 6米车行环道做法： 1.50厚AC-13 细粒式沥青混凝土面层（另计） 2.6厚乳化沥青下封层（不计） 3.200厚C25砼，棉毡养护 4.50厚石粉 5.素土夯实 |  | m2 | 8172.3
2 | 040204004001 | 安砌侧(平、缘）石 | 1.花岗岩路缘石300*120 2.30厚1：3干硬性水泥砂浆结合层 3.100厚300宽C15砼垫层 4.180宽180高斜三角C15砼护角 |  | m | 2025.19
2、4m车行环道沥青路面
1 | 040203006002 | 沥青混凝土 | 4米入户消防道路做法 1.50厚AC-13 细粒式沥青混凝土面层（另计） 2.6厚乳化沥青下封层（不计） 3.200厚C25砼 4.50厚石粉 5.素土夯实 |  | m2 | 3849.5
3、30厚陶土砖路面
1 | 040204002001 | 人行道块料铺设 | 陶土砖路面做法 1.30厚陶土砖面层，详铺装平面图（陶土砖主材费另计） 2.30厚1:5干硬性水泥砂浆 3.120厚C15混凝土 4.50厚石粉垫层 5.素土夯实 |  | m2 | 389.57
本页小计
注：为计取规费等的使用，可在表中增设其中：“定额人工费”。
表—08
分部分项工程和单价措施项目清单与计价表
工程名称：一、室外路面、构筑物 |  |  |  | 标段：信阳师范学院高层次人才周转房室外工程（校本部） |  |  |  |  | 第 2 页 共 11 页
序号 | 项目编码 | 项目名称 | 项目特征描述 |  | 计量单位 | 工程量 | 金 额(元)
[7 empty] | 综合单价 | 合 价 |  | 其中
暂估价
4、50/30厚花岗岩路面
1 | 040204002002 | 人行道块料铺设 | 花岗岩路面做法 1.30厚荔枝面芝麻白花岗岩面层（花岗岩主材费另计） 2.30厚1:5干硬性水泥砂浆 3.100厚C15混凝土 4.50厚石粉垫层 5.素土夯实 |  | m2 | 1863.86
2 | 040204002003 | 人行道块料铺设 | 花岗岩路面做法 1.50厚荔枝面芝麻白花岗岩面层（花岗岩主材费另计） 2.30厚1:5干硬性水泥砂浆 3.150厚C15混凝土 4.50厚石粉垫层 5.素土夯实 |  | m2 | 2316.78
5、水洗石路面
1 | 040204002005 | 人行道块料铺设 | 水洗石路面做法 1.Ф30-50白色水洗石面层 2.100厚C15混凝土 3.50厚石粉垫层 4.素土夯实 |  | m2 | 163.61
6、硅PU路面
1 | 040204002006 | 人行道块料铺设 | 硅PU路面做法 1.10厚透气型复合FPDM（另计） 2.120厚C20混凝土垫层（内配Ф5@150*150双向） 4.50厚石粉垫层 5.素土夯实 |  | m2 | 307
7、景观木平台
本页小计
注：为计取规费等的使用，可在表中增设其中：“定额人工费”。
表—08
分部分项工程和单价措施项目清单与计价表
工程名称：一、室外路面、构筑物 |  |  |  | 标段：信阳师范学院高层次人才周转房室外工程（校本部） |  |  |  |  | 第 3 页 共 11 页
序号 | 项目编码 | 项目名称 | 项目特征描述 |  | 计量单位 | 工程量 | 金 额(元)
[7 empty] | 综合单价 | 合 价 |  | 其中
暂估价
1 | 040203008001 | 块料面层 | 景观木平台荔枝面花岗岩收边做法（包含C15素砼护角） 1.300*300*50厚花岗岩面层（花岗岩主材费另计） 2.30厚1:5干硬性水泥砂浆 3.100厚C20混凝土 4.50厚石粉垫层 5.素土夯实 |  | m2 | 43.53
2 | 040203008002 | 块料面层 | 景观木平台做法 1.150*50通长印尼菠萝格拉丝面栗色漆，缝宽5（面层主材费另计） 2.100*30通长印尼菠萝格龙骨@450（龙骨主材费另计） 3.预制100*100*70 C20砼墩@450 4.100厚C15混凝土垫层 5.50厚石粉垫层 6.素土夯实 |  | m2 | 230.86
8、植草砖停车位（198/个）
1 | 040204002009 | 人行道块料铺设 | 1.80厚300*300绿色井字型植草砖（植草砖主材费另计） 2.30厚黄土粗砂铺平 3.120厚1:6水泥豆石（无砂）混凝土 4.300厚集配碎石垫层 5.素土夯实 |  | m2 | 1843.38
2 | 040204002010 | 人行道块料铺设 | 1.50厚300*300荔枝面深灰麻收边（花岗岩主材费另计） 2.30厚1:5干硬性水泥砂浆 3.100厚C20混凝土 4.50厚石粉垫层 5.素土夯实 |  | m2 | 879.12
本页小计
注：为计取规费等的使用，可在表中增设其中：“定额人工费”。
表—08
分部分项工程和单价措施项目清单与计价表
工程名称：一、室外路面、构筑物 |  |  |  | 标段：信阳师范学院高层次人才周转房室外工程（校本部） |  |  |  |  | 第 4 页 共 11 页
序号 | 项目编码 | 项目名称 | 项目特征描述 |  | 计量单位 | 工程量 | 金 额(元)
[7 empty] | 综合单价 | 合 价 |  | 其中
暂估价
3 | 040204004003 | 安砌侧(平、缘）石 | 1.花岗岩路缘石300*120 2.30厚1：3干硬性水泥砂浆结合层 3.100厚300宽C15砼垫层 4.180宽180高斜三角C15砼护角 |  | m | 736.7
9、非机动车棚水泥地面及配管
1 | 040203007001 | 水泥混凝土 | 非机动车棚水泥路面做法 1.20厚1:3水泥砂浆抹平压光 2.素水泥浆一道 3.80厚C15混凝土垫层 4.50厚石粉 5.素土夯实 |  | m2 | 685.06
2 | 030411001001 | 配管 | 1.名称:电线管 2.材质:PVC 3.规格:Φ20 4.配置形式:暗配 |  | m | 184.63
10、土方
1 | 040101001001 | 挖一般土方 |  |  | m3 | 9200
分部小计
二、构筑物
1、台阶
1 | 011107001001 | 石材台阶面 | 1.400*600*30机切面芝麻灰压顶（花岗岩主材费另计） 2.30厚1:5干硬性水泥砂浆 |  | m2 | 124.63
2 | 011107001002 | 石材台阶面 | 1.400*300*30荔枝面蒙古黑花岗岩收边（花岗岩主材费另计） 2.30厚1:5干硬性水泥砂浆 |  | m2 | 20.88
3 | 011107001003 | 石材台阶面 | 1.300*300*20光面蒙古黑花岗岩贴面（花岗岩主材费另计） 2.30厚1:5干硬性水泥砂浆 |  | m2 | 163.68
本页小计
注：为计取规费等的使用，可在表中增设其中：“定额人工费”。
表—08
分部分项工程和单价措施项目清单与计价表
工程名称：一、室外路面、构筑物 |  |  |  | 标段：信阳师范学院高层次人才周转房室外工程（校本部） |  |  |  |  | 第 5 页 共 11 页
序号 | 项目编码 | 项目名称 | 项目特征描述 |  | 计量单位 | 工程量 | 金 额(元)
[7 empty] | 综合单价 | 合 价 |  | 其中
暂估价
2、台阶砼挡土墙
1 | 010501001007 | 垫层 | 1.混凝土种类:商品砼 2.混凝土强度等级:C15 |  | m3 | 12
2 | 011702001008 | 基础 | 基础垫层复合模板 |  | m2 | 10.97
3 | 010501002001 | 带形基础 | 1.混凝土种类:商品砼 2.混凝土强度等级:C30 |  | m3 | 53.5
4 | 011702001009 | 基础 | 带形基础复合模板 |  | m2 | 42.68
5 | 010504004002 | 挡土墙 | 1.混凝土种类:商品砼 2.混凝土强度等级:C30 |  | m3 | 82.51
6 | 011702011002 | 直形墙 | 复合模板 |  | m2 | 404.84
7 | 010515001005 | 现浇构件钢筋 | 现浇构件圆钢筋 钢筋HPB300 直径 ≤10mm |  | t | 0.18
8 | 010515001006 | 现浇构件钢筋 | 现浇构件圆钢筋 钢筋HPB400 直径 ≤10mm |  | t | 0.35
9 | 010515001007 | 现浇构件钢筋 | 现浇构件带肋钢筋 带肋钢筋HRB400以内 直径 ≤18mm |  | t | 2.86
10 | 010101002007 | 挖一般土方 | 1.土壤类别:一、二类土 2.挖土深度:1.6 |  | m3 | 143.45
11 | 010103001007 | 回填方 | 1.密实度要求：密实 2.填方材料品种：素土 3.填方来源、运距：利用场内挖方 |  | m3 | 77.95
3、景墙(共36.867m)
1 | 010401001002 | 砖基础 | MU7.5砖砌体 |  | m3 | 8.29
2 | 010101002002 | 挖一般土方 | 1.土壤类别:一、二类土 2.挖土深度:0.92 |  | m3 | 42.89
本页小计
注：为计取规费等的使用，可在表中增设其中：“定额人工费”。
表—08
分部分项工程和单价措施项目清单与计价表
工程名称：一、室外路面、构筑物 |  |  |  | 标段：信阳师范学院高层次人才周转房室外工程（校本部） |  |  |  |  | 第 6 页 共 11 页
序号 | 项目编码 | 项目名称 | 项目特征描述 |  | 计量单位 | 工程量 | 金 额(元)
[7 empty] | 综合单价 | 合 价 |  | 其中
暂估价
3 | 010103001002 | 回填方 | 1.密实度要求：密实 2.填方材料品种：素土 3.填方来源、运距：利用场内挖方 |  | m3 | 31.71
4 | 010501001002 | 垫层 | 100厚C15素混凝土垫层 |  | m3 | 2.89
5 | 011702001002 | 基础 | 基础垫层复合模板 |  | m2 | 7.37
6 | 010402001002 | 砌块墙 | MU7.5砖砌体 |  | m3 | 13.27
7 | 011204001003 | 石材墙面 | 600*600*20荔枝面芝麻白花岗岩贴面（花岗岩主材费另计） |  | m2 | 103.23
8 | 011204001004 | 石材墙面 | 400*100*20光面蒙古黑花岗岩贴面（花岗岩主材费另计） |  | m2 | 16.22
4、景观节点
1 | 010501001006 | 垫层 | 1.混凝土种类:商品砼 2.混凝土强度等级:C15 |  | m3 | 9.6
2 | 011702001006 | 基础 | 基础垫层复合模板 |  | m2 | 7.27
3 | 010501004001 | 满堂基础 | 1.混凝土种类:商品砼 2.混凝土强度等级:C30 |  | m3 | 30.28
4 | 011702001007 | 基础 | 满堂基础复合模板 |  | m2 | 25.45
5 | 010504004001 | 挡土墙 | 1.混凝土种类:商品砼 2.混凝土强度等级:C30 |  | m3 | 71.96
6 | 011702011001 | 直形墙 | 复合模板 |  | m2 | 479.73
7 | 010515001002 | 现浇构件钢筋 | 现浇构件圆钢筋 钢筋HPB300 直径 ≤10mm |  | t | 0.092
8 | 010515001003 | 现浇构件钢筋 | 现浇构件圆钢筋 钢筋HPB400 直径 ≤10mm |  | t | 0.2
9 | 010515001004 | 现浇构件钢筋 | 现浇构件带肋钢筋 带肋钢筋HRB400以内 直径 ≤18mm |  | t | 1.6
本页小计
注：为计取规费等的使用，可在表中增设其中：“定额人工费”。
表—08
分部分项工程和单价措施项目清单与计价表
工程名称：一、室外路面、构筑物 |  |  |  | 标段：信阳师范学院高层次人才周转房室外工程（校本部） |  |  |  |  | 第 7 页 共 11 页
序号 | 项目编码 | 项目名称 | 项目特征描述 |  | 计量单位 | 工程量 | 金 额(元)
[7 empty] | 综合单价 | 合 价 |  | 其中
暂估价
10 | 010507004002 | 台阶 | 1.150厚C20混凝土 2.200厚级配碎石垫层 3.素土夯实 |  | m2 | 45.39
11 | 011702027002 | 台阶 | 复合模板 |  | m2 | 45.39
12 | 011107001004 | 石材台阶面 | 1.600*300*30荔枝面芝麻灰花岗岩平铺（花岗岩主材费另计） 2.30厚1:5干硬性水泥砂浆 |  | m2 | 45.39
13 | 040203008003 | 块料面层 | 1.300*300*80荔枝面芝麻白花岗岩平铺，转角45°（花岗岩主材费另计） 2.30厚1:5干硬性水泥砂浆 3.100厚C20混凝土 4.50厚石粉垫层 5.素土夯实 |  | m2 | 76.55
14 | 040203008004 | 块料面层 | 1.300*300*30荔枝面花岗岩收边（花岗岩主材费另计） 2.30厚1:5干硬性水泥砂浆 3.100厚C20混凝土 4.50厚石粉垫层 5.素土夯实 |  | m2 | 48.89
15 | 011206001005 | 石材零星项目 | 1.200*1000*30光面蒙古黑花岗岩压顶（花岗岩主材费另计） 2.20厚1：3水泥砂浆结合层 |  | m2 | 20.08
16 | 011204001007 | 石材墙面 | 1.300*100*20光面蒙古黑花岗岩贴面（花岗岩主材费另计） 2.20厚1：3水泥砂浆结合层 |  | m2 | 11.12
17 | 011204001008 | 石材墙面 | 1.600*200*20荔枝面芝麻白花岗岩贴面（工字铺）（花岗岩主材费另计） 2.20厚1:3水泥砂浆结合层 |  | m2 | 183.46
本页小计
注：为计取规费等的使用，可在表中增设其中：“定额人工费”。
表—08
分部分项工程和单价措施项目清单与计价表
工程名称：一、室外路面、构筑物 |  |  |  | 标段：信阳师范学院高层次人才周转房室外工程（校本部） |  |  |  |  | 第 8 页 共 11 页
序号 | 项目编码 | 项目名称 | 项目特征描述 |  | 计量单位 | 工程量 | 金 额(元)
[7 empty] | 综合单价 | 合 价 |  | 其中
暂估价
18 | 010101002006 | 挖一般土方 | 1.土壤类别:一、二类土 2.挖土深度:1.6 |  | m3 | 199.3
19 | 010103001006 | 回填方 | 1.密实度要求：密实 2.填方材料品种：素土 3.填方来源、运距：利用场内挖方 |  | m3 | 139.49
5、花池(共484.778m)
1 | 010101002003 | 挖一般土方 | 1.土壤类别:一、二类土 2.挖土深度:0.54 |  | m3 | 329.84
2 | 010103001003 | 回填方 | 1.密实度要求：密实 2.填方材料品种：素土 3.填方来源、运距：利用场内挖方 |  | m3 | 226.98
3 | 010501001003 | 垫层 | 100厚C15素混凝土垫层 |  | m3 | 32
4 | 011702001003 | 基础 | 基础垫层复合模板 |  | m2 | 96.96
5 | 040204007001 | 树池砌筑 | MU7.5砖砌体 |  | m3 | 70.86
6 | 011204001005 | 石材墙面 | 600*200*20荔枝面芝麻白花岗岩贴面（花岗岩主材费另计） |  | m2 | 436.3
7 | 011206001003 | 石材零星项目 | 200*100*30光面蒙古黑花岗岩压顶（花岗岩主材费另计） |  | m2 | 174.52
6、平缘种植池(共1136.63m)
1 | 010101002004 | 挖一般土方 | 1.土壤类别:一、二类土 2.挖土深度:0.54 |  | m3 | 463.74
2 | 010103001004 | 回填方 | 1.密实度要求：密实 2.填方材料品种：素土 3.填方来源、运距：利用场内挖方 |  | m3 | 230.46
3 | 010501001004 | 垫层 | 100厚C15素混凝土垫层 |  | m3 | 39.78
本页小计
注：为计取规费等的使用，可在表中增设其中：“定额人工费”。
表—08
分部分项工程和单价措施项目清单与计价表
工程名称：一、室外路面、构筑物 |  |  |  | 标段：信阳师范学院高层次人才周转房室外工程（校本部） |  |  |  |  | 第 9 页 共 11 页
序号 | 项目编码 | 项目名称 | 项目特征描述 |  | 计量单位 | 工程量 | 金 额(元)
[7 empty] | 综合单价 | 合 价 |  | 其中
暂估价
4 | 011702001004 | 基础 | 基础垫层复合模板 |  | m2 | 227.33
5 | 040204004004 | 安砌侧(平、缘）石 | 1.材料品种、规格：200*600*300 花岗岩立缘石 2.基础、垫层：30厚1:3水泥砂浆，100厚300宽15砼垫层，素土夯实 4.150宽80高斜三角C15砼护角 |  | m | 1136.63
7、挡土墙
1 | 040305003001 | 浆砌块料 | 1.部位:挡土墙基础 2.材料品种、规格:MU30片石 3.砂浆强度等级:M7.5水泥砂浆 |  | m3 | 344.48
2 | 040305003002 | 浆砌块料 | 1.部位:挡土墙 2.材料品种、规格:MU30片石 3.砂浆强度等级:M7.5水泥砂浆 |  | m3 | 560.23
3 | 040305003003 | 浆砌块料 | 1.部位:挡土墙 2.材料品种、规格:MU30片石 3.砂浆强度等级:M7.5水泥砂浆 |  | m3 | 33.8
4 | 040601025001 | 滤料铺设 | 1.滤料品种:砂、碎石或砾石、土工布 2.滤料规格:20mm |  | m3 | 14.96
5 | 010903004001 | 墙面变形缝 |  |  | m | 30.72
6 | 010101002008 | 挖一般土方 | 1.土壤类别:一、二类土 2.挖土深度:1.6 |  | m3 | 494.58
7 | 010103001008 | 回填方 | 1.密实度要求：密实 2.填方材料品种：素土 3.填方来源、运距：利用场内挖方 |  | m3 | 150.1
8 | 040308001001 | 水泥砂浆抹面 |  |  | m2 | 432.54
9 | 041101001001 | 墙面脚手架 |  |  | m2 | 432.54
分部小计
本页小计
注：为计取规费等的使用，可在表中增设其中：“定额人工费”。
表—08
分部分项工程和单价措施项目清单与计价表
工程名称：一、室外路面、构筑物 |  |  |  | 标段：信阳师范学院高层次人才周转房室外工程（校本部） |  |  |  |  | 第 10 页 共 11 页
序号 | 项目编码 | 项目名称 | 项目特征描述 |  | 计量单位 | 工程量 | 金 额(元)
[7 empty] | 综合单价 | 合 价 |  | 其中
暂估价
三、儿童乐园
儿童乐园
1 | 010201017001 | 儿童乐园 | 篮球场: 硅PU路面做法 1.10厚透气型复合FPDM（另计） 2.120厚C20混凝土垫层（内配Ф5@150*150双向） 4.50厚石粉垫层 5.素土夯实 |  | m2 | 80.22
儿童乐园内树池
1 | 010101002009 | 挖一般土方 | 1.土壤类别:一、二类土 2.挖土深度:0.99 |  | m3 | 11.16
2 | 010103001009 | 回填方 | 1.密实度要求：密实 2.填方材料品种：素土 3.填方来源、运距：利用场内挖方 |  | m3 | 230.46
3 | 010501001008 | 垫层 | 100厚C15素混凝土垫层 |  | m3 | 1.01
4 | 011702001010 | 基础 | 基础垫层复合模板 |  | m2 | 1.61
5 | 040204007002 | 树池砌筑 | MU7.5砖砌体 |  | m3 | 6.12
6 | 010507005002 | 压顶 | 1.断面尺寸:240*100,375*100 2.混凝土种类:商品混凝土 3.混凝土强度等级:C20 |  | m3 | 0.43
7 | 011702028002 | 压顶 | 压顶模板 复合模板木支撑 |  | m2 | 2.69
8 | 011204001009 | 石材墙面 | 600*200*30荔枝面芝麻白花岗岩贴面（花岗岩主材费另计） |  | m2 | 9.96
9 | 01B001 | 塑木板坐凳 |  |  | m | 9.1
10 | 010516001001 | 螺栓 | 1.螺栓种类:锚栓 2.规格:M24 |  | 套 | 48
分部小计
措施项目
本页小计
注：为计取规费等的使用，可在表中增设其中：“定额人工费”。
表—08
分部分项工程和单价措施项目清单与计价表
工程名称：一、室外路面、构筑物 |  |  |  | 标段：信阳师范学院高层次人才周转房室外工程（校本部） |  |  |  |  | 第 11 页 共 11 页
序号 | 项目编码 | 项目名称 | 项目特征描述 |  | 计量单位 | 工程量 | 金 额(元)
[7 empty] | 综合单价 | 合 价 |  | 其中
暂估价
1 | 041106001001 | 大型机械设备进出场及安拆 | 挖掘机、压路机 |  | 台·次 | 1
2 | 01B002 | 混凝土泵送费 |  |  | m3 | 5269.19
本页小计
合 计
注：为计取规费等的使用，可在表中增设其中：“定额人工费”。
表—08

## 表-11 总价措施项目清单与计价汇总表
总价措施项目清单与计价表
工程名称：一、室外路面、构筑物 |  |  |  | 标段：信阳师范学院高层次人才周转房室外工程（校本部） |  |  |  |  | 第 1 页 共 1 页
序号 | 项目编码 | 项目名称 | 计 算 基 础 |  | 费率 (%) | 金 额(元) | 调整费 率(%) | 调整后 金额(元) |  | 备 注
1 | 041109001001 | 安全文明施工费 | 分部分项安全文明施工费+单价措施安全文明施工费
2 | 01 | 其他措施费（费率类）
2.1 | 041109002001 | 夜间施工增加费 | 分部分项其他措施费+单价措施其他措施费
2.2 | 041109003001 | 二次搬运费 | 分部分项其他措施费+单价措施其他措施费
2.3 | 041109004001 | 冬雨季施工增加费 | 分部分项其他措施费+单价措施其他措施费
3 | 02 | 其他（费率类）
合 计
编制人（造价人员）： |  |  |  | 复核人（造价工程师）：
注：1.“计算基础”中安全文明施工费可为“定额基价”、“定额人工费”或“定额人工费+定额机械费”，其他项目可为“定额人工费”或“定额人工费+定额机械费”。 2.按施工方案计算的措施费，若无“计算基础”和“费率”的数值，也可只填“金额”数值，但应在备注栏说明施工方案出处或计算方法。
表-11

## 表-13 规费、税金项目计价表
规费、税金项目计价表
工程名称：一、室外路面、构筑物 |  |  | 标段：信阳师范学院高层次人才周转房室外工程（校本部） |  |  | 第 1 页 共 1 页
序号 | 项 目 名 称 | 计 算 基 础 |  | 计算基数 | 计算费率 (%) |  | 金 额(元)
1 | 规费 | 定额规费+工程排污费+其他
1.1 | 定额规费 | 分部分项规费+单价措施规费
1.2 | 工程排污费
1.3 | 其他
2 | 增值税 | 不含税工程造价合计
合 计
编制人（造价人员）： |  |  | 复核人（造价工程师）：
表—13