## 表-08 分部分项工程和单价措施项目清单与计价表
分部分项工程和单价措施项目清单与计价表
工程名称：三、大门 |  |  |  | 标段：信阳师范学院高层次人才周转房室外工程（校本部） |  |  |  |  | 第 1 页 共 5 页
序号 | 项目编码 | 项目名称 | 项目特征描述 |  | 计量单位 | 工程量 | 金 额(元)
[7 empty] | 综合单价 | 合 价 |  | 其中
暂估价
| A.1 | 土石方工程
1 | 010101001001 | 平整场地 | 1、土壤类别:一、二类土 2、就地挖填找平 |  | m2 | 29.3
2 | 010101004001 | 挖基坑土方 | 1、土壤类别:一、二类土 2、挖土深度:1.1m 3、挖掘机挖土 |  | m3 | 53.31
3 | 010103001001 | 回填方 | 1.密实度要求:夯填 2.填方材料品种:素土 |  | m3 | 25.11
分部小计
| A.4 | 砌筑工程
1 | 010402001001 | 砌块墙 | 1.砌块品种、规格、强度等级:加气混凝土砌块 2.砂浆强度等级:M5混合砂浆 |  | m3 | 9.71
2 | 010402001002 | 砌块墙 | 1.砌块品种、规格、强度等级:加气混凝土砌块 2.砂浆强度等级:M5混合砂浆 |  | m3 | 5.96
3 | 010401003001 | 实心砖墙 | 1.砖品种、规格、强度等级:MU20混凝土标准砖 2.砂浆强度等级、配合比:M10水泥砂浆 |  | m3 | 1.95
分部小计
| A.5 | 混凝土及钢筋混凝土工程
1 | 010501001001 | 垫层 | 1.混凝土种类:预拌 2.混凝土强度等级:C15 |  | m3 | 5.59
2 | 010501004001 | 满堂基础 | 1.混凝土种类:预拌 2.混凝土强度等级:C30 |  | m3 | 20.99
3 | 010509001001 | 矩形柱 | 1.混凝土种类:预拌 2.混凝土强度等级:C30 |  | m3 | 2.35
本页小计
注：为计取规费等的使用，可在表中增设其中：“定额人工费”。
表—08
分部分项工程和单价措施项目清单与计价表
工程名称：三、大门 |  |  |  | 标段：信阳师范学院高层次人才周转房室外工程（校本部） |  |  |  |  | 第 2 页 共 5 页
序号 | 项目编码 | 项目名称 | 项目特征描述 |  | 计量单位 | 工程量 | 金 额(元)
[7 empty] | 综合单价 | 合 价 |  | 其中
暂估价
4 | 010515001001 | 现浇构件钢筋 | 现浇构件圆钢筋 钢筋HPB300 直径 ≤10mm |  | t | 0.263
5 | 010515001003 | 现浇构件钢筋 | 现浇构件带肋钢筋 带肋钢筋HRB400以内 直径 ≤18mm |  | t | 1.641
6 | 010515001004 | 现浇构件钢筋 | 砌体内加固钢筋 |  | t | 0.16
7 | 010516003001 | 机械连接 | 钢筋焊接、机械连接、植筋 电渣压力焊接 ≤φ18 |  | 个 | 128
8 | 01B001 | 混凝土泵送费 | 泵送混凝土 泵车 |  | 项 | 1
9 | 010501001002 | 垫层 | 1.混凝土种类:预拌 2.混凝土强度等级:C15 3.部位：300厚保护柱脚 |  | m3 | 0.58
10 | 010501001003 | 垫层 | 1.混凝土种类:预拌 2.混凝土强度等级:C40 3.部位：压力灌浆 |  | m3 | 0.1
分部小计
| A.6 | 金属结构工程
1 | 010603003001 | 钢管柱 | 1、钢材品种、规格:250*4镀锌钢管 2、单根柱质量:3t内 |  | t | 3.617
2 | 010516001001 | 螺栓 | 1.螺栓种类:锚栓 2.规格:M24 |  | t | 0.255
3 | 010604001001 | 钢梁 | 1.钢材品种、规格:HM298*201*9*14/HN400*200*8*13 H型钢 |  | t | 5.947
4 | 010606001004 | 钢支撑 | 1.钢材品种、规格:系杆φ80*40*2镀锌钢管 |  | t | 0.841
5 | 010606001003 | 钢拉条 | 1.钢材品种、规格:拉条、斜拉条、撑杆均为L50*5角钢 |  | t | 0.543
本页小计
注：为计取规费等的使用，可在表中增设其中：“定额人工费”。
表—08
分部分项工程和单价措施项目清单与计价表
工程名称：三、大门 |  |  |  | 标段：信阳师范学院高层次人才周转房室外工程（校本部） |  |  |  |  | 第 3 页 共 5 页
序号 | 项目编码 | 项目名称 | 项目特征描述 |  | 计量单位 | 工程量 | 金 额(元)
[7 empty] | 综合单价 | 合 价 |  | 其中
暂估价
6 | 010606013001 | 零星钢构件 | 1、钢材品种、规格:钢结构柱脚板-540*540*20 |  | t | 0.334
7 | 010606013002 | 零星钢构件 | 1、钢材品种、规格:钢结构柱脚板-50*50*20 |  | t | 0.152
分部小计
| A.8 | 门窗工程
1 | 010801001003 | 木质门 | 1.门代号及洞口尺寸:M1021（图纸未注明门材质) 2.门框、扇材质:平开夹板门 |  | 樘 | 1
2 | 010807001001 | 金属（塑钢、断桥）窗 | 1.窗代号及洞口尺寸:C1136、C1836、C1936、C2136 2.框、扇材质:88系列塑钢单框双玻推拉窗 |  | m2 | 25
分部小计
| A.9 | 屋面及防水工程
1 | 010903003001 | 墙面砂浆防水（防潮） | 墙身防潮层：20厚1:2水泥砂浆加3-5%防水剂 |  | m2 | 2.16
分部小计
楼地面装饰工程
1 | 011101001001 | 水泥砂浆楼地面 | 地1：水泥砂浆地面 1、20厚1:2水泥砂浆抹面； 2、素土夯实 3、60厚C15混凝土垫层； 4、150厚3:7灰土 5、素土夯实 |  | m2 | 4.02
分部小计
墙、柱面装饰与隔断、幕墙工程
1 | 011201001001 | 墙面一般抹灰 | 内墙1 1、9厚1:3水泥砂浆； 2、6厚1:2水泥砂浆抹平。 |  | m2 | 9.88
本页小计
注：为计取规费等的使用，可在表中增设其中：“定额人工费”。
表—08
分部分项工程和单价措施项目清单与计价表
工程名称：三、大门 |  |  |  | 标段：信阳师范学院高层次人才周转房室外工程（校本部） |  |  |  |  | 第 4 页 共 5 页
序号 | 项目编码 | 项目名称 | 项目特征描述 |  | 计量单位 | 工程量 | 金 额(元)
[7 empty] | 综合单价 | 合 价 |  | 其中
暂估价
2 | 011201001002 | 墙面一般抹灰 | 墙1：真石漆墙面 1.5厚干粉类聚合物水泥防水砂浆，中间压入一层耐碱纤维网布 2.6厚1:2.5水泥砂浆找平 3.9厚1:3水泥砂浆 |  | m2 | 20.94
分部小计
油漆、涂料、裱糊工程
1 | 011405001001 | 金属面油漆 | 1.构件名称:钢柱，钢梁、柱脚板、锚栓 2.油漆品种、刷漆遍数:调和漆二遍、防锈漆一道 |  | m2 | 621.85
2 | 011406001001 | 抹灰面油漆 | 内1：乳胶漆内墙面 1.调和漆两遍 2.底油一遍 3.满刮腻子，磨平 4.清理抹灰基层 |  | m2 | 9.88
3 | 011406001002 | 抹灰面油漆 | 墙1：真石漆墙面 1.涂饰面层涂料两遍 2.喷涂主层涂料 3.喷饰底层涂料 |  | m2 | 85.45
分部小计
安装
1 | 030412001001 | 普通灯具 | 1.名称:普通吸顶灯LED光源 2.型号:1*10W |  | 套 | 1
2 | 030404034001 | 照明开关 | 1.名称:单联单控开关 2.安装方式:暗装 |  | 个 | 1
3 | 030404035001 | 插座 | 1.名称:单相二加三孔插座 2.规格:10A 3.安装方式:暗装 |  | 个 | 2
4 | 030411006001 | 接线盒 | 1.名称:开关盒 2.材质:塑料 |  | 个 | 3
5 | 030411001001 | 配管 | 1.名称:钢管敷设 2.材质:sc20 3.配置形式:暗配 |  | m | 80
本页小计
注：为计取规费等的使用，可在表中增设其中：“定额人工费”。
表—08
分部分项工程和单价措施项目清单与计价表
工程名称：三、大门 |  |  |  | 标段：信阳师范学院高层次人才周转房室外工程（校本部） |  |  |  |  | 第 5 页 共 5 页
序号 | 项目编码 | 项目名称 | 项目特征描述 |  | 计量单位 | 工程量 | 金 额(元)
[7 empty] | 综合单价 | 合 价 |  | 其中
暂估价
6 | 030411001002 | 配管 | 1.名称:PC管敷设 2.材质:PC20 3.配置形式:暗配 |  | m | 1
7 | 030411006002 | 接线盒 | 1.名称:接线盒 2.材质:塑料 |  | 个 | 1
8 | 030411004001 | 配线 | 1.名称：铜导线 2.配线形式：管内穿线 3.型号：BV-4mm2 |  | m | 5
9 | 030411004002 | 配线 | 1.名称：铜导线 2.配线形式：管内穿线 3.型号：BV-2.5mm2 |  | m | 5
分部小计
措施项目
1 | 01B002 | 混凝土泵送费 |  |  | m3 | 30.08
2 | 011701001003 | 综合脚手架 | 单层建筑综合脚手架 |  | m2 | 6.17
3 | 011702001011 | 基础 | 现浇混凝土模板 基础垫层复合模板 |  | m2 | 3.46
4 | 011702001012 | 基础 | 现浇混凝土模板 基础垫层复合模板 |  | m2 | 0.78
5 | 011702001013 | 基础 | 现浇混凝土模板 基础垫层复合模板 |  | m2 | 4.7
6 | 011702001014 | 基础 | 现浇混凝土模板 板式带形基础 钢筋混凝土 复合模板 木支撑 |  | m2 | 13.52
7 | 011702002003 | 矩形柱 |  |  | m2 | 13.44
本页小计
合 计
注：为计取规费等的使用，可在表中增设其中：“定额人工费”。
表—08

## 表-11 总价措施项目清单与计价汇总表
总价措施项目清单与计价表
工程名称：三、大门 |  |  |  | 标段：信阳师范学院高层次人才周转房室外工程（校本部） |  |  |  |  | 第 1 页 共 1 页
序号 | 项目编码 | 项目名称 | 计 算 基 础 |  | 费率 (%) | 金 额(元) | 调整费 率(%) | 调整后 金额(元) |  | 备 注
1 | 011707001001 | 安全文明施工费 | 分部分项安全文明施工费+单价措施安全文明施工费
2 |  | 其他措施费（费率类）
2.1 | 011707002001 | 夜间施工增加费 | 分部分项其他措施费+单价措施其他措施费
2.2 | 011707004001 | 二次搬运费 | 分部分项其他措施费+单价措施其他措施费
2.3 | 011707005001 | 冬雨季施工增加费 | 分部分项其他措施费+单价措施其他措施费
3 |  | 其他（费率类）
合 计
编制人（造价人员）： |  |  |  | 复核人（造价工程师）：
注：1.“计算基础”中安全文明施工费可为“定额基价”、“定额人工费”或“定额人工费+定额机械费”，其他项目可为“定额人工费”或“定额人工费+定额机械费”。 2.按施工方案计算的措施费，若无“计算基础”和“费率”的数值，也可只填“金额”数值，但应在备注栏说明施工方案出处或计算方法。
表-11

## 表-13 规费、税金项目计价表
规费、税金项目计价表
工程名称：三、大门 |  |  | 标段：信阳师范学院高层次人才周转房室外工程（校本部） |  |  | 第 1 页 共 1 页
序号 | 项 目 名 称 | 计 算 基 础 |  | 计算基数 | 计算费率 (%) |  | 金 额(元)
1 | 规费 | 定额规费+工程排污费+其他
1.1 | 定额规费 | 分部分项规费+单价措施规费
1.2 | 工程排污费
1.3 | 其他
2 | 增值税 | 不含税工程造价合计
合 计
编制人（造价人员）： |  |  | 复核人（造价工程师）：
表—13