## 表-08 分部分项工程和单价措施项目清单与计价表
分部分项工程和单价措施项目清单与计价表
工程名称：二、室外管网系统 |  |  |  | 标段：信阳师范学院高层次人才周转房室外工程（校本部） |  |  |  |  | 第 1 页 共 7 页
序号 | 项目编码 | 项目名称 | 项目特征描述 |  | 计量单位 | 工程量 | 金 额(元)
[7 empty] | 综合单价 | 合 价 |  | 其中
暂估价
一、室外消防
1 | 040504001002 | 砌筑井（圆形阀门井） | 1.垫层、基础材质及厚度:商品砼 2.砌筑材料品种、规格、强度等级:灰砂砖，M10水泥砂浆 3.勾缝、抹面要求:水泥砂浆 4.砂浆强度等级、配合比:：1:2.5 5.混凝土强度等级:c15 6.盖板材质、规格:铸铁盖板 7.井盖、井圈材质及规格:铸铁 |  | 座 | 7
2 | 040502010001 | 消火栓 | 1.规格:DN100 2.安装部位、方式:浅型 |  | 个 | 11
3 | 040502005003 | 阀门 | 1.种类:闸阀 2.材质及规格:钢阀门DN150 3.连接方式:法兰连接 |  | 个 | 8
4 | 040501004007 | 塑料管 | 1.垫层、基础材质及厚度:150厚砂基础 2.材质及规格:钢塑复合管DN100 3.连接形式:电熔连接 4.铺设深度:1.0m 5.管道检验及试验要求:试压、消毒、冲洗 |  | m | 100.9
5 | 040501004008 | 塑料管 | 1.垫层、基础材质及厚度:150厚砂基础 2.材质及规格:钢塑复合管DN150 3.连接形式:电熔连接 4.铺设深度:1.0m 5.管道检验及试验要求:试压、消毒、冲洗 |  | m | 1138.2
本页小计
注：为计取规费等的使用，可在表中增设其中：“定额人工费”。
表—08
分部分项工程和单价措施项目清单与计价表
工程名称：二、室外管网系统 |  |  |  | 标段：信阳师范学院高层次人才周转房室外工程（校本部） |  |  |  |  | 第 2 页 共 7 页
序号 | 项目编码 | 项目名称 | 项目特征描述 |  | 计量单位 | 工程量 | 金 额(元)
[7 empty] | 综合单价 | 合 价 |  | 其中
暂估价
6 | 030901012001 | 消防水泵接合器 | 1.安装部位: 2.型号、规格:DN100 3.附件材质、规格: |  | 套 | 4
7 | 040101002002 | 挖沟槽土方 | 1.土壤类别：一、二类土 2.挖土深度：机械挖土1m |  | m3 | 924.28
8 | 040103001002 | 回填方 | 1.密实度要求：夯填 2.填方材料品种 3.填方粒径要求 4.填方来源、运距：原土 |  | m3 | 924.28
分部小计
二、室外雨水工程
1 | 040501001001 | 混凝土管 | 1.垫层、基础材质及厚度:120°砼基础 2.规格:D1000 3.接口方式:水泥砂浆抹带接口 4.混凝土强度等级:C20 |  | m | 176
2 | 040501001002 | 混凝土管 | 1.垫层、基础材质及厚度:120°砼基础 2.规格:D800 3.接口方式:水泥砂浆抹带接口 4.混凝土强度等级: |  | m | 260
3 | 040501001003 | 混凝土管 | 1.垫层、基础材质及厚度:120°砼基础 2.规格:D700 3.接口方式:水泥砂浆抹带接口 4.混凝土强度等级: |  | m | 6
本页小计
注：为计取规费等的使用，可在表中增设其中：“定额人工费”。
表—08
分部分项工程和单价措施项目清单与计价表
工程名称：二、室外管网系统 |  |  |  | 标段：信阳师范学院高层次人才周转房室外工程（校本部） |  |  |  |  | 第 3 页 共 7 页
序号 | 项目编码 | 项目名称 | 项目特征描述 |  | 计量单位 | 工程量 | 金 额(元)
[7 empty] | 综合单价 | 合 价 |  | 其中
暂估价
4 | 040501001004 | 混凝土管 | 1.垫层、基础材质及厚度:120°砼基础 2.规格:D600 3.接口方式:水泥砂浆抹带接口 4.混凝土强度等级: |  | m | 149
5 | 040501001005 | 混凝土管 | 1.垫层、基础材质及厚度:120°砼基础 2.规格:D500 3.接口方式:水泥砂浆抹带接口 4.混凝土强度等级: |  | m | 92
6 | 040501001006 | 混凝土管 | 1.垫层、基础材质及厚度:120°砼基础 2.规格:D400 3.接口方式:水泥砂浆抹带接口 4.混凝土强度等级: |  | m | 610.5
7 | 040501001007 | 混凝土管 | 1.垫层、基础材质及厚度:120°砼基础 2.规格:D300 3.接口方式:水泥砂浆抹带接口 4.混凝土强度等级: |  | m | 469.1
8 | 040501004012 | 塑料管 | 1.垫层、基础材质及厚度:15cm砂垫层 2.材质及规格:PVC波纹管DN200 3.连接形式:胶圈连接 4.铺设深度:1m |  | m | 821.4
本页小计
注：为计取规费等的使用，可在表中增设其中：“定额人工费”。
表—08
分部分项工程和单价措施项目清单与计价表
工程名称：二、室外管网系统 |  |  |  | 标段：信阳师范学院高层次人才周转房室外工程（校本部） |  |  |  |  | 第 4 页 共 7 页
序号 | 项目编码 | 项目名称 | 项目特征描述 |  | 计量单位 | 工程量 | 金 额(元)
[7 empty] | 综合单价 | 合 价 |  | 其中
暂估价
9 | 040504001003 | 砌筑井 | 1.垫层、基础材质及厚度:商品砼垫层 2.砌筑材料品种、规格、强度等级:灰砂砖，M10砌筑砂浆 3.勾缝、抹面要求:水泥砂浆粉刷 4.砂浆强度等级、配合比: 5.混凝土强度等级:C15 6.盖板材质、规格:铸铁井盖 7.井盖、井圈材质及规格:铸铁井圈 |  | 座 | 88
10 | 040504009001 | 雨水口 | 雨水口 1.雨水篦子采用0.75*0.45的铸铁雨水篦子，甲方成品选购 2.100厚C20砼垫层 3.砖砌沟壁 |  | 座 | 188
11 | 040101002003 | 挖沟槽土方 | 1.土壤类别：一、二类土 2.挖土深度：机械挖土1m |  | m3 | 4497.19
12 | 040103001003 | 回填方 | 1.密实度要求：夯填 2.填方材料品种 3.填方粒径要求 4.填方来源、运距：原土 |  | m3 | 3877.29
分部小计
三、室外污水工程
1 | 040501004009 | 塑料管 | 1.垫层、基础材质及厚度:15cm砂垫层 2.材质及规格:双壁波纹管DN400 3.连接形式:胶圈连接 4.铺设深度:1m |  | m | 714.6
本页小计
注：为计取规费等的使用，可在表中增设其中：“定额人工费”。
表—08
分部分项工程和单价措施项目清单与计价表
工程名称：二、室外管网系统 |  |  |  | 标段：信阳师范学院高层次人才周转房室外工程（校本部） |  |  |  |  | 第 5 页 共 7 页
序号 | 项目编码 | 项目名称 | 项目特征描述 |  | 计量单位 | 工程量 | 金 额(元)
[7 empty] | 综合单价 | 合 价 |  | 其中
暂估价
2 | 040501004010 | 塑料管 | 1.垫层、基础材质及厚度:15cm砂垫层 2.材质及规格:双壁波纹管DN300 3.连接形式:胶圈连接 4.铺设深度:1m |  | m | 1200.6
3 | 040501004011 | 塑料管 | 1.垫层、基础材质及厚度:15cm砂垫层 2.材质及规格:双壁波纹管DN150 3.连接形式:胶圈连接 4.铺设深度:1m |  | m | 205.4
4 | 040504001004 | 砌筑井（井径1m） | 1.垫层、基础材质及厚度:商品砼垫层 2.砌筑材料品种、规格、强度等级:灰砂砖，M10砌筑砂浆 3.勾缝、抹面要求:水泥砂浆粉刷 4.砂浆强度等级、配合比: 5.混凝土强度等级:C15 6.盖板材质、规格:铸铁井盖 7.井盖、井圈材质及规格:铸铁井圈 |  | 座 | 180
5 | 040101002004 | 挖沟槽土方 | 1.土壤类别：一、二类土 2.挖土深度：机械挖土1m |  | m3 | 3486.58
6 | 040101003001 | 挖基坑土方 |  |  | m3 | 620
7 | 040103001004 | 回填方 | 1.密实度要求：夯填 2.填方材料品种 3.填方粒径要求 4.填方来源、运距：原土 |  | m3 | 3706.83
分部小计
四、路灯
本页小计
注：为计取规费等的使用，可在表中增设其中：“定额人工费”。
表—08
分部分项工程和单价措施项目清单与计价表
工程名称：二、室外管网系统 |  |  |  | 标段：信阳师范学院高层次人才周转房室外工程（校本部） |  |  |  |  | 第 6 页 共 7 页
序号 | 项目编码 | 项目名称 | 项目特征描述 |  | 计量单位 | 工程量 | 金 额(元)
[7 empty] | 综合单价 | 合 价 |  | 其中
暂估价
1 | 040801010001 | 落地式配电箱 | 1.名称:庭院灯配电箱 2.型号: 3.规格: |  | 台 | 3
2 | 040805001001 | 常规照明灯 | 1.名称:路灯（主材另计） 2.型号: 3.灯杆材质、高度:金属柱，杆高6m 4.灯杆编号: 5.灯架形式及臂长:单臂，臂长0.8m 6.光源数量:1 |  | 套 | 48
3 | 040805001002 | 常规照明灯 | 1.名称:庭院灯（主材另计） 2.型号: 3.灯杆材质、高度:金属柱，杆高6m 4.灯杆编号: 5.灯架形式及臂长:单臂，臂长0.8m 6.光源数量:1 |  | 套 | 115
4 | 040803002001 | 电缆保护管 | 1.名称:电缆保护管 2.型号: 3.规格:DN32 4.材质:PC 5.敷设方式:埋地 |  | m | 1531.4
5 | 040803002002 | 电缆保护管 | 1.名称:电缆保护管 2.型号: 3.规格:DN40 4.材质:RC 5.敷设方式:埋地 |  | m | 525.6
6 | 040803002003 | 电缆保护管 | 1.名称:电缆保护管 2.型号: 3.规格:DN100 4.材质:PC 5.敷设方式:埋地 |  | m | 1006.3
7 | 040803001001 | 电缆 | YJV22-4*16 |  | m | 531.6
8 | 040803001002 | 电缆 | YJV22-4*25 |  | m | 1010.3
本页小计
注：为计取规费等的使用，可在表中增设其中：“定额人工费”。
表—08
分部分项工程和单价措施项目清单与计价表
工程名称：二、室外管网系统 |  |  |  | 标段：信阳师范学院高层次人才周转房室外工程（校本部） |  |  |  |  | 第 7 页 共 7 页
序号 | 项目编码 | 项目名称 | 项目特征描述 |  | 计量单位 | 工程量 | 金 额(元)
[7 empty] | 综合单价 | 合 价 |  | 其中
暂估价
9 | 040504001005 | 砌筑井 | 参照设计图纸电施04，路灯手孔井平剖面图 |  | 座 | 51
10 | 010501006001 | 路灯基础 | 参照设计图纸电施05，路灯基础图 |  | 座 | 166
11 | 040101002005 | 挖沟槽土方 | 1.土壤类别：一、二类土 2.挖土深度：机械挖土1m |  | m3 | 1518.98
12 | 040101003002 | 挖基坑土方 |  |  | m3 | 1428.49
13 | 040103001005 | 回填方 | 1.密实度要求：夯填 2.填方材料品种 3.填方粒径要求 4.填方来源、运距：原土 |  | m3 | 2811.44
分部小计
五、充电设施配管
1 | 030411001001 | 配管 | 1.名称:钢管敷设 2.材质:Rc25 3.配置形式:暗配 |  | m | 471.29
2 | 030411001002 | 配管 | 1.名称:钢管敷设 2.材质:Rc32 3.配置形式:暗配 |  | m | 946.05
3 | 030411001003 | 配管 | 1.名称:钢管敷设 2.材质:Rc50 3.配置形式:暗配 |  | m | 298.98
4 | 040101002006 | 挖沟槽土方 | 1.土壤类别：一、二类土 2.挖土深度：机械挖土1m |  | m3 | 780.93
5 | 040103001006 | 回填方 | 1.密实度要求：夯填 2.填方材料品种 3.填方粒径要求 4.填方来源、运距：原土 |  | m3 | 780.93
分部小计
措施项目
1 | 01B001 | 混凝土泵送费 |  |  | m3 | 482.01
本页小计
合 计
注：为计取规费等的使用，可在表中增设其中：“定额人工费”。
表—08

## 表-11 总价措施项目清单与计价汇总表
总价措施项目清单与计价表
工程名称：二、室外管网系统 |  |  |  | 标段：信阳师范学院高层次人才周转房室外工程（校本部） |  |  |  |  | 第 1 页 共 1 页
序号 | 项目编码 | 项目名称 | 计 算 基 础 |  | 费率 (%) | 金 额(元) | 调整费 率(%) | 调整后 金额(元) |  | 备 注
1 | 031302001001 | 安全文明施工费 | 分部分项安全文明施工费+单价措施安全文明施工费
2 | 01 | 其他措施费（费率类）
2.1 | 031302002001 | 夜间施工增加费 | 分部分项其他措施费+单价措施其他措施费
2.2 | 031302004001 | 二次搬运费 | 分部分项其他措施费+单价措施其他措施费
2.3 | 031302005001 | 冬雨季施工增加费 | 分部分项其他措施费+单价措施其他措施费
3 | 02 | 其他（费率类）
合 计
编制人（造价人员）： |  |  |  | 复核人（造价工程师）：
注：1.“计算基础”中安全文明施工费可为“定额基价”、“定额人工费”或“定额人工费+定额机械费”，其他项目可为“定额人工费”或“定额人工费+定额机械费”。 2.按施工方案计算的措施费，若无“计算基础”和“费率”的数值，也可只填“金额”数值，但应在备注栏说明施工方案出处或计算方法。
表-11

## 表-13 规费、税金项目计价表
规费、税金项目计价表
工程名称：二、室外管网系统 |  |  | 标段：信阳师范学院高层次人才周转房室外工程（校本部） |  |  | 第 1 页 共 1 页
序号 | 项 目 名 称 | 计 算 基 础 |  | 计算基数 | 计算费率 (%) |  | 金 额(元)
1 | 规费 | 定额规费+工程排污费+其他
1.1 | 定额规费 | 分部分项规费+单价措施规费
1.2 | 工程排污费
1.3 | 其他
2 | 增值税 | 不含税工程造价合计
合 计
编制人（造价人员）： |  |  | 复核人（造价工程师）：
表—13