## 表-04 单位工程招标控制价汇总表
单位工程招标控制价汇总表
工程名称：一、室外路面、构筑物 |  | 标段：信阳师范学院高层次人才周转房室外工程（校本部） |  | 第 1 页 共 1 页
序号 | 汇 总 内 容 |  | 金 额(元) |  | 其中：暂估价(元)
1 | 分部分项工程 |  | 3927480.36
1.1 | 一、道路工程 |  | 2919397.1
1.2 | 二、构筑物 |  | 993162.33
1.3 | 三、儿童乐园 |  | 14920.93
2 | 措施项目 |  | 192685.8
2.1 | 其中：安全文明施工费 |  | 102071.31
2.2 | 其他措施费（费率类） |  | 37300.36
2.3 | 单价措施费 |  | 53314.13
3 | 其他项目 |  |  |  | －
3.1 | 其中：1）暂列金额 |  |  |  | －
3.2 | 2）专业工程暂估价 |  |  |  | －
3.3 | 3）计日工 |  |  |  | －
3.4 | 4）总承包服务费 |  |  |  | －
3.5 | 5）其他
4 | 规费 |  | 100552.65 |  | －
4.1 | 定额规费 |  | 100552.65 |  | －
4.2 | 工程排污费 |  |  |  | －
4.3 | 其他
5 | 不含税工程造价合计 |  | 4220718.81
6 | 增值税 |  | 379864.69 |  | －
7 | 含税工程造价合计 |  | 4600583.5
招标控制价合计=1+2+3+4+6 |  |  | 4,600,583.50 |  | 0
注：本表适用于单位工程招标控制价或投标报价的汇总，如无单位工程划分，单项工程也使用本表汇总。
表—04

## 表-08 分部分项工程和单价措施项目清单与计价表
分部分项工程和单价措施项目清单与计价表
工程名称：一、室外路面、构筑物 |  |  |  | 标段：信阳师范学院高层次人才周转房室外工程（校本部） |  |  |  |  | 第 1 页 共 11 页
序号 | 项目编码 | 项目名称 | 项目特征描述 |  | 计量单位 | 工程量 | 金 额(元)
[7 empty] | 综合单价 | 合 价 |  | 其中
暂估价
|  | 一、道路工程 | [5 empty] | 2919397.1
|  | 1、6m车行环道沥青路面 | [5 empty] | 1329952.63
1 | 040203006001 | 沥青混凝土 | 6米车行环道做法： 1.50厚AC-13 细粒式沥青混凝土面层（另计） 2.6厚乳化沥青下封层（不计） 3.200厚C25砼，棉毡养护 4.50厚石粉 5.素土夯实 |  | m2 | 8172.3 | 130.93 | 1069999.24
2 | 040204004001 | 安砌侧(平、缘）石 | 1.花岗岩路缘石300*120 2.30厚1：3干硬性水泥砂浆结合层 3.100厚300宽C15砼垫层 4.180宽180高斜三角C15砼护角 |  | m | 2025.19 | 128.36 | 259953.39
|  | 2、4m车行环道沥青路面 | [5 empty] | 503976.54
1 | 040203006002 | 沥青混凝土 | 4米入户消防道路做法 1.50厚AC-13 细粒式沥青混凝土面层（另计） 2.6厚乳化沥青下封层（不计） 3.200厚C25砼 4.50厚石粉 5.素土夯实 |  | m2 | 3849.5 | 130.92 | 503976.54
|  | 3、30厚陶土砖路面 | [5 empty] | 44613.56
1 | 040204002001 | 人行道块料铺设 | 陶土砖路面做法 1.30厚陶土砖面层，详铺装平面图（陶土砖主材费另计） 2.30厚1:5干硬性水泥砂浆 3.120厚C15混凝土 4.50厚石粉垫层 5.素土夯实 |  | m2 | 389.57 | 114.52 | 44613.56
本页小计 | [7 empty] | 1878542.73
注：为计取规费等的使用，可在表中增设其中：“定额人工费”。
表—08
分部分项工程和单价措施项目清单与计价表
工程名称：一、室外路面、构筑物 |  |  |  | 标段：信阳师范学院高层次人才周转房室外工程（校本部） |  |  |  |  | 第 2 页 共 11 页
序号 | 项目编码 | 项目名称 | 项目特征描述 |  | 计量单位 | 工程量 | 金 额(元)
[7 empty] | 综合单价 | 合 价 |  | 其中
暂估价
|  | 4、50/30厚花岗岩路面 | [5 empty] | 447621.12
1 | 040204002002 | 人行道块料铺设 | 花岗岩路面做法 1.30厚荔枝面芝麻白花岗岩面层（花岗岩主材费另计） 2.30厚1:5干硬性水泥砂浆 3.100厚C15混凝土 4.50厚石粉垫层 5.素土夯实 |  | m2 | 1863.86 | 107.07 | 199563.49
2 | 040204002003 | 人行道块料铺设 | 花岗岩路面做法 1.50厚荔枝面芝麻白花岗岩面层（花岗岩主材费另计） 2.30厚1:5干硬性水泥砂浆 3.150厚C15混凝土 4.50厚石粉垫层 5.素土夯实 |  | m2 | 2316.78 | 107.07 | 248057.63
|  | 5、水洗石路面 | [5 empty] | 15858.72
1 | 040204002005 | 人行道块料铺设 | 水洗石路面做法 1.Ф30-50白色水洗石面层 2.100厚C15混凝土 3.50厚石粉垫层 4.素土夯实 |  | m2 | 163.61 | 96.93 | 15858.72
|  | 6、硅PU路面 | [5 empty] | 29521.12
1 | 040204002006 | 人行道块料铺设 | 硅PU路面做法 1.10厚透气型复合FPDM（另计） 2.120厚C20混凝土垫层（内配Ф5@150*150双向） 4.50厚石粉垫层 5.素土夯实 |  | m2 | 307 | 96.16 | 29521.12
|  | 7、景观木平台 | [5 empty] | 31604.06
本页小计 | [7 empty] | 493000.96
注：为计取规费等的使用，可在表中增设其中：“定额人工费”。
表—08
分部分项工程和单价措施项目清单与计价表
工程名称：一、室外路面、构筑物 |  |  |  | 标段：信阳师范学院高层次人才周转房室外工程（校本部） |  |  |  |  | 第 3 页 共 11 页
序号 | 项目编码 | 项目名称 | 项目特征描述 |  | 计量单位 | 工程量 | 金 额(元)
[7 empty] | 综合单价 | 合 价 |  | 其中
暂估价
1 | 040203008001 | 块料面层 | 景观木平台荔枝面花岗岩收边做法（包含C15素砼护角） 1.300*300*50厚花岗岩面层（花岗岩主材费另计） 2.30厚1:5干硬性水泥砂浆 3.100厚C20混凝土 4.50厚石粉垫层 5.素土夯实 |  | m2 | 43.53 | 132.2 | 5754.67
2 | 040203008002 | 块料面层 | 景观木平台做法 1.150*50通长印尼菠萝格拉丝面栗色漆，缝宽5（面层主材费另计） 2.100*30通长印尼菠萝格龙骨@450（龙骨主材费另计） 3.预制100*100*70 C20砼墩@450 4.100厚C15混凝土垫层 5.50厚石粉垫层 6.素土夯实 |  | m2 | 230.86 | 111.97 | 25849.39
|  | 8、植草砖停车位（198/个） | [5 empty] | 431979.48
1 | 040204002009 | 人行道块料铺设 | 1.80厚300*300绿色井字型植草砖（植草砖主材费另计） 2.30厚黄土粗砂铺平 3.120厚1:6水泥豆石（无砂）混凝土 4.300厚集配碎石垫层 5.素土夯实 |  | m2 | 1843.38 | 131.98 | 243289.29
2 | 040204002010 | 人行道块料铺设 | 1.50厚300*300荔枝面深灰麻收边（花岗岩主材费另计） 2.30厚1:5干硬性水泥砂浆 3.100厚C20混凝土 4.50厚石粉垫层 5.素土夯实 |  | m2 | 879.12 | 107.07 | 94127.38
本页小计 | [7 empty] | 369020.73
注：为计取规费等的使用，可在表中增设其中：“定额人工费”。
表—08
分部分项工程和单价措施项目清单与计价表
工程名称：一、室外路面、构筑物 |  |  |  | 标段：信阳师范学院高层次人才周转房室外工程（校本部） |  |  |  |  | 第 4 页 共 11 页
序号 | 项目编码 | 项目名称 | 项目特征描述 |  | 计量单位 | 工程量 | 金 额(元)
[7 empty] | 综合单价 | 合 价 |  | 其中
暂估价
3 | 040204004003 | 安砌侧(平、缘）石 | 1.花岗岩路缘石300*120 2.30厚1：3干硬性水泥砂浆结合层 3.100厚300宽C15砼垫层 4.180宽180高斜三角C15砼护角 |  | m | 736.7 | 128.36 | 94562.81
|  | 9、非机动车棚水泥地面及配管 | [5 empty] | 57773.87
1 | 040203007001 | 水泥混凝土 | 非机动车棚水泥路面做法 1.20厚1:3水泥砂浆抹平压光 2.素水泥浆一道 3.80厚C15混凝土垫层 4.50厚石粉 5.素土夯实 |  | m2 | 685.06 | 81.93 | 56126.97
2 | 030411001001 | 配管 | 1.名称:电线管 2.材质:PVC 3.规格:Φ20 4.配置形式:暗配 |  | m | 184.63 | 8.92 | 1646.9
|  | 10、土方 | [5 empty] | 26496
1 | 040101001001 | 挖一般土方 |  |  | m3 | 9200 | 2.88 | 26496
|  | 分部小计 | [5 empty] | 2919397.1
|  | 二、构筑物 | [5 empty] | 993162.33
|  | 1、台阶 | [5 empty] | 23006.83
1 | 011107001001 | 石材台阶面 | 1.400*600*30机切面芝麻灰压顶（花岗岩主材费另计） 2.30厚1:5干硬性水泥砂浆 |  | m2 | 124.63 | 74.41 | 9273.72
2 | 011107001002 | 石材台阶面 | 1.400*300*30荔枝面蒙古黑花岗岩收边（花岗岩主材费另计） 2.30厚1:5干硬性水泥砂浆 |  | m2 | 20.88 | 74.41 | 1553.68
3 | 011107001003 | 石材台阶面 | 1.300*300*20光面蒙古黑花岗岩贴面（花岗岩主材费另计） 2.30厚1:5干硬性水泥砂浆 |  | m2 | 163.68 | 74.41 | 12179.43
本页小计 | [7 empty] | 201839.51
注：为计取规费等的使用，可在表中增设其中：“定额人工费”。
表—08
分部分项工程和单价措施项目清单与计价表
工程名称：一、室外路面、构筑物 |  |  |  | 标段：信阳师范学院高层次人才周转房室外工程（校本部） |  |  |  |  | 第 5 页 共 11 页
序号 | 项目编码 | 项目名称 | 项目特征描述 |  | 计量单位 | 工程量 | 金 额(元)
[7 empty] | 综合单价 | 合 价 |  | 其中
暂估价
|  | 2、台阶砼挡土墙 | [5 empty] | 126490.21
1 | 010501001007 | 垫层 | 1.混凝土种类:商品砼 2.混凝土强度等级:C15 |  | m3 | 12 | 530.44 | 6365.28
2 | 011702001008 | 基础 | 基础垫层复合模板 |  | m2 | 10.97 | 48.18 | 528.53
3 | 010501002001 | 带形基础 | 1.混凝土种类:商品砼 2.混凝土强度等级:C30 |  | m3 | 53.5 | 553 | 29585.5
4 | 011702001009 | 基础 | 带形基础复合模板 |  | m2 | 42.68 | 61.34 | 2617.99
5 | 010504004002 | 挡土墙 | 1.混凝土种类:商品砼 2.混凝土强度等级:C30 |  | m3 | 82.51 | 555.17 | 45807.08
6 | 011702011002 | 直形墙 | 复合模板 |  | m2 | 404.84 | 59.19 | 23962.48
7 | 010515001005 | 现浇构件钢筋 | 现浇构件圆钢筋 钢筋HPB300 直径 ≤10mm |  | t | 0.18 | 4898.45 | 881.72
8 | 010515001006 | 现浇构件钢筋 | 现浇构件圆钢筋 钢筋HPB400 直径 ≤10mm |  | t | 0.35 | 4700.82 | 1645.29
9 | 010515001007 | 现浇构件钢筋 | 现浇构件带肋钢筋 带肋钢筋HRB400以内 直径 ≤18mm |  | t | 2.86 | 4672.33 | 13362.86
10 | 010101002007 | 挖一般土方 | 1.土壤类别:一、二类土 2.挖土深度:1.6 |  | m3 | 143.45 | 6.71 | 962.55
11 | 010103001007 | 回填方 | 1.密实度要求：密实 2.填方材料品种：素土 3.填方来源、运距：利用场内挖方 |  | m3 | 77.95 | 9.89 | 770.93
|  | 3、景墙(共36.867m) | [5 empty] | 26967.62
1 | 010401001002 | 砖基础 | MU7.5砖砌体 |  | m3 | 8.29 | 494.48 | 4099.24
2 | 010101002002 | 挖一般土方 | 1.土壤类别:一、二类土 2.挖土深度:0.92 |  | m3 | 42.89 | 9.6 | 411.74
本页小计 | [7 empty] | 131001.19
注：为计取规费等的使用，可在表中增设其中：“定额人工费”。
表—08
分部分项工程和单价措施项目清单与计价表
工程名称：一、室外路面、构筑物 |  |  |  | 标段：信阳师范学院高层次人才周转房室外工程（校本部） |  |  |  |  | 第 6 页 共 11 页
序号 | 项目编码 | 项目名称 | 项目特征描述 |  | 计量单位 | 工程量 | 金 额(元)
[7 empty] | 综合单价 | 合 价 |  | 其中
暂估价
3 | 010103001002 | 回填方 | 1.密实度要求：密实 2.填方材料品种：素土 3.填方来源、运距：利用场内挖方 |  | m3 | 31.71 | 9.89 | 313.61
4 | 010501001002 | 垫层 | 100厚C15素混凝土垫层 |  | m3 | 2.89 | 530.44 | 1532.97
5 | 011702001002 | 基础 | 基础垫层复合模板 |  | m2 | 7.37 | 48.17 | 355.01
6 | 010402001002 | 砌块墙 | MU7.5砖砌体 |  | m3 | 13.27 | 514.97 | 6833.65
7 | 011204001003 | 石材墙面 | 600*600*20荔枝面芝麻白花岗岩贴面（花岗岩主材费另计） |  | m2 | 103.23 | 112.36 | 11598.92
8 | 011204001004 | 石材墙面 | 400*100*20光面蒙古黑花岗岩贴面（花岗岩主材费另计） |  | m2 | 16.22 | 112.36 | 1822.48
|  | 4、景观节点 | [5 empty] | 151195.76
1 | 010501001006 | 垫层 | 1.混凝土种类:商品砼 2.混凝土强度等级:C15 |  | m3 | 9.6 | 530.44 | 5092.22
2 | 011702001006 | 基础 | 基础垫层复合模板 |  | m2 | 7.27 | 48.18 | 350.27
3 | 010501004001 | 满堂基础 | 1.混凝土种类:商品砼 2.混凝土强度等级:C30 |  | m3 | 30.28 | 539.88 | 16347.57
4 | 011702001007 | 基础 | 满堂基础复合模板 |  | m2 | 25.45 | 44.62 | 1135.58
5 | 010504004001 | 挡土墙 | 1.混凝土种类:商品砼 2.混凝土强度等级:C30 |  | m3 | 71.96 | 555.16 | 39949.31
6 | 011702011001 | 直形墙 | 复合模板 |  | m2 | 479.73 | 59.19 | 28395.22
7 | 010515001002 | 现浇构件钢筋 | 现浇构件圆钢筋 钢筋HPB300 直径 ≤10mm |  | t | 0.092 | 4898.38 | 450.65
8 | 010515001003 | 现浇构件钢筋 | 现浇构件圆钢筋 钢筋HPB400 直径 ≤10mm |  | t | 0.2 | 4700.8 | 940.16
9 | 010515001004 | 现浇构件钢筋 | 现浇构件带肋钢筋 带肋钢筋HRB400以内 直径 ≤18mm |  | t | 1.6 | 4672.33 | 7475.73
本页小计 | [7 empty] | 122593.35
注：为计取规费等的使用，可在表中增设其中：“定额人工费”。
表—08
分部分项工程和单价措施项目清单与计价表
工程名称：一、室外路面、构筑物 |  |  |  | 标段：信阳师范学院高层次人才周转房室外工程（校本部） |  |  |  |  | 第 7 页 共 11 页
序号 | 项目编码 | 项目名称 | 项目特征描述 |  | 计量单位 | 工程量 | 金 额(元)
[7 empty] | 综合单价 | 合 价 |  | 其中
暂估价
10 | 010507004002 | 台阶 | 1.150厚C20混凝土 2.200厚级配碎石垫层 3.素土夯实 |  | m2 | 45.39 | 149.75 | 6797.15
11 | 011702027002 | 台阶 | 复合模板 |  | m2 | 45.39 | 68.14 | 3092.87
12 | 011107001004 | 石材台阶面 | 1.600*300*30荔枝面芝麻灰花岗岩平铺（花岗岩主材费另计） 2.30厚1:5干硬性水泥砂浆 |  | m2 | 45.39 | 74.41 | 3377.47
13 | 040203008003 | 块料面层 | 1.300*300*80荔枝面芝麻白花岗岩平铺，转角45°（花岗岩主材费另计） 2.30厚1:5干硬性水泥砂浆 3.100厚C20混凝土 4.50厚石粉垫层 5.素土夯实 |  | m2 | 76.55 | 129.81 | 9936.96
14 | 040203008004 | 块料面层 | 1.300*300*30荔枝面花岗岩收边（花岗岩主材费另计） 2.30厚1:5干硬性水泥砂浆 3.100厚C20混凝土 4.50厚石粉垫层 5.素土夯实 |  | m2 | 48.89 | 129.81 | 6346.41
15 | 011206001005 | 石材零星项目 | 1.200*1000*30光面蒙古黑花岗岩压顶（花岗岩主材费另计） 2.20厚1：3水泥砂浆结合层 |  | m2 | 20.08 | 87.54 | 1757.8
16 | 011204001007 | 石材墙面 | 1.300*100*20光面蒙古黑花岗岩贴面（花岗岩主材费另计） 2.20厚1：3水泥砂浆结合层 |  | m2 | 11.12 | 87.54 | 973.44
17 | 011204001008 | 石材墙面 | 1.600*200*20荔枝面芝麻白花岗岩贴面（工字铺）（花岗岩主材费另计） 2.20厚1:3水泥砂浆结合层 |  | m2 | 183.46 | 87.54 | 16060.09
本页小计 | [7 empty] | 48342.19
注：为计取规费等的使用，可在表中增设其中：“定额人工费”。
表—08
分部分项工程和单价措施项目清单与计价表
工程名称：一、室外路面、构筑物 |  |  |  | 标段：信阳师范学院高层次人才周转房室外工程（校本部） |  |  |  |  | 第 8 页 共 11 页
序号 | 项目编码 | 项目名称 | 项目特征描述 |  | 计量单位 | 工程量 | 金 额(元)
[7 empty] | 综合单价 | 合 价 |  | 其中
暂估价
18 | 010101002006 | 挖一般土方 | 1.土壤类别:一、二类土 2.挖土深度:1.6 |  | m3 | 199.3 | 6.71 | 1337.3
19 | 010103001006 | 回填方 | 1.密实度要求：密实 2.填方材料品种：素土 3.填方来源、运距：利用场内挖方 |  | m3 | 139.49 | 9.89 | 1379.56
|  | 5、花池(共484.778m) | [5 empty] | 139664.59
1 | 010101002003 | 挖一般土方 | 1.土壤类别:一、二类土 2.挖土深度:0.54 |  | m3 | 329.84 | 9.6 | 3166.46
2 | 010103001003 | 回填方 | 1.密实度要求：密实 2.填方材料品种：素土 3.填方来源、运距：利用场内挖方 |  | m3 | 226.98 | 9.89 | 2244.83
3 | 010501001003 | 垫层 | 100厚C15素混凝土垫层 |  | m3 | 32 | 530.44 | 16974.08
4 | 011702001003 | 基础 | 基础垫层复合模板 |  | m2 | 96.96 | 48.18 | 4671.53
5 | 040204007001 | 树池砌筑 | MU7.5砖砌体 |  | m3 | 70.86 | 624.31 | 44238.61
6 | 011204001005 | 石材墙面 | 600*200*20荔枝面芝麻白花岗岩贴面（花岗岩主材费另计） |  | m2 | 436.3 | 111.93 | 48835.06
7 | 011206001003 | 石材零星项目 | 200*100*30光面蒙古黑花岗岩压顶（花岗岩主材费另计） |  | m2 | 174.52 | 111.93 | 19534.02
|  | 6、平缘种植池(共1136.63m) | [5 empty] | 213428.01
1 | 010101002004 | 挖一般土方 | 1.土壤类别:一、二类土 2.挖土深度:0.54 |  | m3 | 463.74 | 9.6 | 4451.9
2 | 010103001004 | 回填方 | 1.密实度要求：密实 2.填方材料品种：素土 3.填方来源、运距：利用场内挖方 |  | m3 | 230.46 | 9.89 | 2279.25
3 | 010501001004 | 垫层 | 100厚C15素混凝土垫层 |  | m3 | 39.78 | 530.44 | 21100.9
本页小计 | [7 empty] | 170213.5
注：为计取规费等的使用，可在表中增设其中：“定额人工费”。
表—08
分部分项工程和单价措施项目清单与计价表
工程名称：一、室外路面、构筑物 |  |  |  | 标段：信阳师范学院高层次人才周转房室外工程（校本部） |  |  |  |  | 第 9 页 共 11 页
序号 | 项目编码 | 项目名称 | 项目特征描述 |  | 计量单位 | 工程量 | 金 额(元)
[7 empty] | 综合单价 | 合 价 |  | 其中
暂估价
4 | 011702001004 | 基础 | 基础垫层复合模板 |  | m2 | 227.33 | 48.18 | 10952.76
5 | 040204004004 | 安砌侧(平、缘）石 | 1.材料品种、规格：200*600*300 花岗岩立缘石 2.基础、垫层：30厚1:3水泥砂浆，100厚300宽15砼垫层，素土夯实 4.150宽80高斜三角C15砼护角 |  | m | 1136.63 | 153.65 | 174643.2
|  | 7、挡土墙 | [5 empty] | 312409.31
1 | 040305003001 | 浆砌块料 | 1.部位:挡土墙基础 2.材料品种、规格:MU30片石 3.砂浆强度等级:M7.5水泥砂浆 |  | m3 | 344.48 | 288.13 | 99255.02
2 | 040305003002 | 浆砌块料 | 1.部位:挡土墙 2.材料品种、规格:MU30片石 3.砂浆强度等级:M7.5水泥砂浆 |  | m3 | 560.23 | 305.53 | 171167.07
3 | 040305003003 | 浆砌块料 | 1.部位:挡土墙 2.材料品种、规格:MU30片石 3.砂浆强度等级:M7.5水泥砂浆 |  | m3 | 33.8 | 382.14 | 12916.33
4 | 040601025001 | 滤料铺设 | 1.滤料品种:砂、碎石或砾石、土工布 2.滤料规格:20mm |  | m3 | 14.96 | 410.58 | 6142.28
5 | 010903004001 | 墙面变形缝 |  |  | m | 30.72 | 23.44 | 720.08
6 | 010101002008 | 挖一般土方 | 1.土壤类别:一、二类土 2.挖土深度:1.6 |  | m3 | 494.58 | 6.71 | 3318.63
7 | 010103001008 | 回填方 | 1.密实度要求：密实 2.填方材料品种：素土 3.填方来源、运距：利用场内挖方 |  | m3 | 150.1 | 9.89 | 1484.49
8 | 040308001001 | 水泥砂浆抹面 |  |  | m2 | 432.54 | 21.38 | 9247.71
9 | 041101001001 | 墙面脚手架 |  |  | m2 | 432.54 | 18.86 | 8157.7
|  | 分部小计 | [5 empty] | 993162.33
本页小计 | [7 empty] | 498005.27
注：为计取规费等的使用，可在表中增设其中：“定额人工费”。
表—08
分部分项工程和单价措施项目清单与计价表
工程名称：一、室外路面、构筑物 |  |  |  | 标段：信阳师范学院高层次人才周转房室外工程（校本部） |  |  |  |  | 第 10 页 共 11 页
序号 | 项目编码 | 项目名称 | 项目特征描述 |  | 计量单位 | 工程量 | 金 额(元)
[7 empty] | 综合单价 | 合 价 |  | 其中
暂估价
|  | 三、儿童乐园 | [5 empty] | 14920.93
|  | 儿童乐园 | [5 empty] | 7713.96
1 | 010201017001 | 儿童乐园 | 篮球场: 硅PU路面做法 1.10厚透气型复合FPDM（另计） 2.120厚C20混凝土垫层（内配Ф5@150*150双向） 4.50厚石粉垫层 5.素土夯实 |  | m2 | 80.22 | 96.16 | 7713.96
|  | 儿童乐园内树池 | [5 empty] | 7206.97
1 | 010101002009 | 挖一般土方 | 1.土壤类别:一、二类土 2.挖土深度:0.99 |  | m3 | 11.16 | 9.6 | 107.14
2 | 010103001009 | 回填方 | 1.密实度要求：密实 2.填方材料品种：素土 3.填方来源、运距：利用场内挖方 |  | m3 | 230.46 | 9.89 | 2279.25
3 | 010501001008 | 垫层 | 100厚C15素混凝土垫层 |  | m3 | 1.01 | 540.25 | 545.65
4 | 011702001010 | 基础 | 基础垫层复合模板 |  | m2 | 1.61 | 48.18 | 77.57
5 | 040204007002 | 树池砌筑 | MU7.5砖砌体 |  | m3 | 6.12 | 18.45 | 112.91
6 | 010507005002 | 压顶 | 1.断面尺寸:240*100,375*100 2.混凝土种类:商品混凝土 3.混凝土强度等级:C20 |  | m3 | 0.43 | 723.88 | 311.27
7 | 011702028002 | 压顶 | 压顶模板 复合模板木支撑 |  | m2 | 2.69 | 53.29 | 143.35
8 | 011204001009 | 石材墙面 | 600*200*30荔枝面芝麻白花岗岩贴面（花岗岩主材费另计） |  | m2 | 9.96 | 111.93 | 1114.82
9 | 01B001 | 塑木板坐凳 |  |  | m | 9.1 | 216.77 | 1972.61
10 | 010516001001 | 螺栓 | 1.螺栓种类:锚栓 2.规格:M24 |  | 套 | 48 | 11.3 | 542.4
|  | 分部小计 | [5 empty] | 14920.93
|  | 措施项目 | [5 empty] | 53314.13
本页小计 | [7 empty] | 14920.93
注：为计取规费等的使用，可在表中增设其中：“定额人工费”。
表—08
分部分项工程和单价措施项目清单与计价表
工程名称：一、室外路面、构筑物 |  |  |  | 标段：信阳师范学院高层次人才周转房室外工程（校本部） |  |  |  |  | 第 11 页 共 11 页
序号 | 项目编码 | 项目名称 | 项目特征描述 |  | 计量单位 | 工程量 | 金 额(元)
[7 empty] | 综合单价 | 合 价 |  | 其中
暂估价
1 | 041106001001 | 大型机械设备进出场及安拆 | 挖掘机、压路机 |  | 台·次 | 1 | 6892.57 | 6892.57
2 | 01B002 | 混凝土泵送费 |  |  | m3 | 5269.19 | 8.81 | 46421.56
本页小计 | [7 empty] | 53314.13
合 计 | [7 empty] | 3980794.49
注：为计取规费等的使用，可在表中增设其中：“定额人工费”。
表—08

## 表-11 总价措施项目清单与计价汇总表
总价措施项目清单与计价表
工程名称：一、室外路面、构筑物 |  |  |  | 标段：信阳师范学院高层次人才周转房室外工程（校本部） |  |  |  | 第 1 页 共 1 页
序号 | 项目编码 | 项 目 名 称 | 计 算 基 础 |  | 费率(%) | 金 额(元) | 调整费 率(%) |  | 调整后金额 (元) | 备 注
1 | 041109001001 | 安全文明施工费 | 分部分项安全文明施工费+单价措施安全文明施工费 |  |  | 102071.31
2 | 01 | 其他措施费（费率类） |  |  |  | 37300.36
2.1 | 041109002001 | 夜间施工增加费 | 分部分项其他措施费+单价措施其他措施费 |  | 25 | 9325.09
2.2 | 041109003001 | 二次搬运费 | 分部分项其他措施费+单价措施其他措施费 |  | 50 | 18650.18
2.3 | 041109004001 | 冬雨季施工增加费 | 分部分项其他措施费+单价措施其他措施费 |  | 25 | 9325.09
3 | 02 | 其他（费率类）
合 计 | [5 empty] | 139371.67
编制人（造价人员）： |  |  |  | 复核人（造价工程师）：
注：1.“计算基础”中安全文明施工费可为“定额基价”、“定额人工费”或“定额人工费+定额机械费”，其他项目可为“定额人工费”或“定额人工费+定额机械费”。 2.按施工方案计算的措施费，若无“计算基础”和“费率”的数值，也可只填“金额”数值，但应在备注栏说明施工方案出处或计算方法。
表-11

## 表-13 规费、税金项目计价表
规费、税金项目计价表
工程名称：一、室外路面、构筑物 |  |  | 标段：信阳师范学院高层次人才周转房室外工程（校本部） |  |  | 第 1 页 共 1 页
序号 | 项 目 名 称 | 计 算 基 础 |  | 计算基数 | 计算费率 (%) |  | 金 额(元)
1 | 规费 | 定额规费+工程排污费+其他 |  | 100552.65 |  |  | 100552.65
1.1 | 定额规费 | 分部分项规费+单价措施规费 |  | 100552.65 |  |  | 100552.65
1.2 | 工程排污费
1.3 | 其他
2 | 增值税 | 不含税工程造价合计 |  | 4220718.81 | 9 |  | 379864.69
合 计 | [6 empty] | 480417.34
编制人（造价人员）： |  |  | 复核人（造价工程师）：
表—13