## 表-04 单位工程招标控制价汇总表
单位工程招标控制价汇总表
工程名称：二、室外管网系统 |  | 标段：信阳师范学院高层次人才周转房室外工程（校本部） |  | 第 1 页 共 1 页
序号 | 汇 总 内 容 |  | 金 额(元) |  | 其中：暂估价(元)
1 | 分部分项工程 |  | 3330043.65
1.1 | 一、室外消防 |  | 607696.86
1.2 | 二、室外雨水工程 |  | 1090278.63
1.3 | 三、室外污水工程 |  | 1198633.88
1.4 | 四、路灯 |  | 366265.87
1.5 | 五、充电设施配管 |  | 67168.41
2 | 措施项目 |  | 183582.22
2.1 | 其中：安全文明施工费 |  | 133673.43
2.2 | 其他措施费（费率类） |  | 45681.56
2.3 | 单价措施费 |  | 4227.23
3 | 其他项目 |  |  |  | －
3.1 | 其中：1）暂列金额 |  |  |  | －
3.2 | 2）专业工程暂估价 |  |  |  | －
3.3 | 3）计日工 |  |  |  | －
3.4 | 4）总承包服务费 |  |  |  | －
3.5 | 5）其他
4 | 规费 |  | 123117.57 |  | －
4.1 | 定额规费 |  | 123117.57 |  | －
4.2 | 工程排污费 |  |  |  | －
4.3 | 其他
5 | 不含税工程造价合计 |  | 3636743.44
6 | 增值税 |  | 327306.91 |  | －
7 | 含税工程造价合计 |  | 3964050.35
招标控制价合计=1+2+3+4+6 |  |  | 3,964,050.35 |  | 0
注：本表适用于单位工程招标控制价或投标报价的汇总，如无单位工程划分，单项工程也使用本表汇总。
表—04

## 表-08 分部分项工程和单价措施项目清单与计价表
分部分项工程和单价措施项目清单与计价表
工程名称：二、室外管网系统 |  |  |  | 标段：信阳师范学院高层次人才周转房室外工程（校本部） |  |  |  |  | 第 1 页 共 7 页
序号 | 项目编码 | 项目名称 | 项目特征描述 |  | 计量单位 | 工程量 | 金 额(元)
[7 empty] | 综合单价 | 合 价 |  | 其中
暂估价
|  | 一、室外消防 | [5 empty] | 607696.86
1 | 040504001002 | 砌筑井（圆形阀门井） | 1.垫层、基础材质及厚度:商品砼 2.砌筑材料品种、规格、强度等级:灰砂砖，M10水泥砂浆 3.勾缝、抹面要求:水泥砂浆 4.砂浆强度等级、配合比:：1:2.5 5.混凝土强度等级:c15 6.盖板材质、规格:铸铁盖板 7.井盖、井圈材质及规格:铸铁 |  | 座 | 7 | 2674.62 | 18722.34
2 | 040502010001 | 消火栓 | 1.规格:DN100 2.安装部位、方式:浅型 |  | 个 | 11 | 875.8 | 9633.8
3 | 040502005003 | 阀门 | 1.种类:闸阀 2.材质及规格:钢阀门DN150 3.连接方式:法兰连接 |  | 个 | 8 | 416.35 | 3330.8
4 | 040501004007 | 塑料管 | 1.垫层、基础材质及厚度:150厚砂基础 2.材质及规格:钢塑复合管DN100 3.连接形式:电熔连接 4.铺设深度:1.0m 5.管道检验及试验要求:试压、消毒、冲洗 |  | m | 100.9 | 212.05 | 21395.85
5 | 040501004008 | 塑料管 | 1.垫层、基础材质及厚度:150厚砂基础 2.材质及规格:钢塑复合管DN150 3.连接形式:电熔连接 4.铺设深度:1.0m 5.管道检验及试验要求:试压、消毒、冲洗 |  | m | 1138.2 | 463.64 | 527715.05
本页小计 | [7 empty] | 580797.84
注：为计取规费等的使用，可在表中增设其中：“定额人工费”。
表—08
分部分项工程和单价措施项目清单与计价表
工程名称：二、室外管网系统 |  |  |  | 标段：信阳师范学院高层次人才周转房室外工程（校本部） |  |  |  |  | 第 2 页 共 7 页
序号 | 项目编码 | 项目名称 | 项目特征描述 |  | 计量单位 | 工程量 | 金 额(元)
[7 empty] | 综合单价 | 合 价 |  | 其中
暂估价
6 | 030901012001 | 消防水泵接合器 | 1.安装部位: 2.型号、规格:DN100 3.附件材质、规格: |  | 套 | 4 | 1560.34 | 6241.36
7 | 040101002002 | 挖沟槽土方 | 1.土壤类别：一、二类土 2.挖土深度：机械挖土1m |  | m3 | 924.28 | 3.07 | 2837.54
8 | 040103001002 | 回填方 | 1.密实度要求：夯填 2.填方材料品种 3.填方粒径要求 4.填方来源、运距：原土 |  | m3 | 924.28 | 19.28 | 17820.12
|  | 分部小计 | [5 empty] | 607696.86
|  | 二、室外雨水工程 | [5 empty] | 1090278.63
1 | 040501001001 | 混凝土管 | 1.垫层、基础材质及厚度:120°砼基础 2.规格:D1000 3.接口方式:水泥砂浆抹带接口 4.混凝土强度等级:C20 |  | m | 176 | 635.09 | 111775.84
2 | 040501001002 | 混凝土管 | 1.垫层、基础材质及厚度:120°砼基础 2.规格:D800 3.接口方式:水泥砂浆抹带接口 4.混凝土强度等级: |  | m | 260 | 404.01 | 105042.6
3 | 040501001003 | 混凝土管 | 1.垫层、基础材质及厚度:120°砼基础 2.规格:D700 3.接口方式:水泥砂浆抹带接口 4.混凝土强度等级: |  | m | 6 | 3959.61 | 23757.66
本页小计 | [7 empty] | 267475.12
注：为计取规费等的使用，可在表中增设其中：“定额人工费”。
表—08
分部分项工程和单价措施项目清单与计价表
工程名称：二、室外管网系统 |  |  |  | 标段：信阳师范学院高层次人才周转房室外工程（校本部） |  |  |  |  | 第 3 页 共 7 页
序号 | 项目编码 | 项目名称 | 项目特征描述 |  | 计量单位 | 工程量 | 金 额(元)
[7 empty] | 综合单价 | 合 价 |  | 其中
暂估价
4 | 040501001004 | 混凝土管 | 1.垫层、基础材质及厚度:120°砼基础 2.规格:D600 3.接口方式:水泥砂浆抹带接口 4.混凝土强度等级: |  | m | 149 | 259.05 | 38598.45
5 | 040501001005 | 混凝土管 | 1.垫层、基础材质及厚度:120°砼基础 2.规格:D500 3.接口方式:水泥砂浆抹带接口 4.混凝土强度等级: |  | m | 92 | 194.25 | 17871
6 | 040501001006 | 混凝土管 | 1.垫层、基础材质及厚度:120°砼基础 2.规格:D400 3.接口方式:水泥砂浆抹带接口 4.混凝土强度等级: |  | m | 610.5 | 146.33 | 89334.47
7 | 040501001007 | 混凝土管 | 1.垫层、基础材质及厚度:120°砼基础 2.规格:D300 3.接口方式:水泥砂浆抹带接口 4.混凝土强度等级: |  | m | 469.1 | 114.43 | 53679.11
8 | 040501004012 | 塑料管 | 1.垫层、基础材质及厚度:15cm砂垫层 2.材质及规格:PVC波纹管DN200 3.连接形式:胶圈连接 4.铺设深度:1m |  | m | 821.4 | 131.7 | 108178.38
本页小计 | [7 empty] | 307661.41
注：为计取规费等的使用，可在表中增设其中：“定额人工费”。
表—08
分部分项工程和单价措施项目清单与计价表
工程名称：二、室外管网系统 |  |  |  | 标段：信阳师范学院高层次人才周转房室外工程（校本部） |  |  |  |  | 第 4 页 共 7 页
序号 | 项目编码 | 项目名称 | 项目特征描述 |  | 计量单位 | 工程量 | 金 额(元)
[7 empty] | 综合单价 | 合 价 |  | 其中
暂估价
9 | 040504001003 | 砌筑井 | 1.垫层、基础材质及厚度:商品砼垫层 2.砌筑材料品种、规格、强度等级:灰砂砖，M10砌筑砂浆 3.勾缝、抹面要求:水泥砂浆粉刷 4.砂浆强度等级、配合比: 5.混凝土强度等级:C15 6.盖板材质、规格:铸铁井盖 7.井盖、井圈材质及规格:铸铁井圈 |  | 座 | 88 | 2961.13 | 260579.44
10 | 040504009001 | 雨水口 | 雨水口 1.雨水篦子采用0.75*0.45的铸铁雨水篦子，甲方成品选购 2.100厚C20砼垫层 3.砖砌沟壁 |  | 座 | 188 | 1026.07 | 192901.16
11 | 040101002003 | 挖沟槽土方 | 1.土壤类别：一、二类土 2.挖土深度：机械挖土1m |  | m3 | 4497.19 | 3.07 | 13806.37
12 | 040103001003 | 回填方 | 1.密实度要求：夯填 2.填方材料品种 3.填方粒径要求 4.填方来源、运距：原土 |  | m3 | 3877.29 | 19.28 | 74754.15
|  | 分部小计 | [5 empty] | 1090278.63
|  | 三、室外污水工程 | [5 empty] | 1198633.88
1 | 040501004009 | 塑料管 | 1.垫层、基础材质及厚度:15cm砂垫层 2.材质及规格:双壁波纹管DN400 3.连接形式:胶圈连接 4.铺设深度:1m |  | m | 714.6 | 252.73 | 180600.86
本页小计 | [7 empty] | 722641.98
注：为计取规费等的使用，可在表中增设其中：“定额人工费”。
表—08
分部分项工程和单价措施项目清单与计价表
工程名称：二、室外管网系统 |  |  |  | 标段：信阳师范学院高层次人才周转房室外工程（校本部） |  |  |  |  | 第 5 页 共 7 页
序号 | 项目编码 | 项目名称 | 项目特征描述 |  | 计量单位 | 工程量 | 金 额(元)
[7 empty] | 综合单价 | 合 价 |  | 其中
暂估价
2 | 040501004010 | 塑料管 | 1.垫层、基础材质及厚度:15cm砂垫层 2.材质及规格:双壁波纹管DN300 3.连接形式:胶圈连接 4.铺设深度:1m |  | m | 1200.6 | 173.34 | 208112
3 | 040501004011 | 塑料管 | 1.垫层、基础材质及厚度:15cm砂垫层 2.材质及规格:双壁波纹管DN150 3.连接形式:胶圈连接 4.铺设深度:1m |  | m | 205.4 | 89.73 | 18430.54
4 | 040504001004 | 砌筑井（井径1m） | 1.垫层、基础材质及厚度:商品砼垫层 2.砌筑材料品种、规格、强度等级:灰砂砖，M10砌筑砂浆 3.勾缝、抹面要求:水泥砂浆粉刷 4.砂浆强度等级、配合比: 5.混凝土强度等级:C15 6.盖板材质、规格:铸铁井盖 7.井盖、井圈材质及规格:铸铁井圈 |  | 座 | 180 | 3930.5 | 707490
5 | 040101002004 | 挖沟槽土方 | 1.土壤类别：一、二类土 2.挖土深度：机械挖土1m |  | m3 | 3486.58 | 3.07 | 10703.8
6 | 040101003001 | 挖基坑土方 |  |  | m3 | 620 | 2.95 | 1829
7 | 040103001004 | 回填方 | 1.密实度要求：夯填 2.填方材料品种 3.填方粒径要求 4.填方来源、运距：原土 |  | m3 | 3706.83 | 19.28 | 71467.68
|  | 分部小计 | [5 empty] | 1198633.88
|  | 四、路灯 | [5 empty] | 366265.87
本页小计 | [7 empty] | 1018033.02
注：为计取规费等的使用，可在表中增设其中：“定额人工费”。
表—08
分部分项工程和单价措施项目清单与计价表
工程名称：二、室外管网系统 |  |  |  | 标段：信阳师范学院高层次人才周转房室外工程（校本部） |  |  |  |  | 第 6 页 共 7 页
序号 | 项目编码 | 项目名称 | 项目特征描述 |  | 计量单位 | 工程量 | 金 额(元)
[7 empty] | 综合单价 | 合 价 |  | 其中
暂估价
1 | 040801010001 | 落地式配电箱 | 1.名称:庭院灯配电箱 2.型号: 3.规格: |  | 台 | 3 | 1104.22 | 3312.66
2 | 040805001001 | 常规照明灯 | 1.名称:路灯（主材另计） 2.型号: 3.灯杆材质、高度:金属柱，杆高6m 4.灯杆编号: 5.灯架形式及臂长:单臂，臂长0.8m 6.光源数量:1 |  | 套 | 48 | 97.45 | 4677.6
3 | 040805001002 | 常规照明灯 | 1.名称:庭院灯（主材另计） 2.型号: 3.灯杆材质、高度:金属柱，杆高6m 4.灯杆编号: 5.灯架形式及臂长:单臂，臂长0.8m 6.光源数量:1 |  | 套 | 115 | 175.15 | 20142.25
4 | 040803002001 | 电缆保护管 | 1.名称:电缆保护管 2.型号: 3.规格:DN32 4.材质:PC 5.敷设方式:埋地 |  | m | 1531.4 | 11.08 | 16967.91
5 | 040803002002 | 电缆保护管 | 1.名称:电缆保护管 2.型号: 3.规格:DN40 4.材质:RC 5.敷设方式:埋地 |  | m | 525.6 | 13.02 | 6843.31
6 | 040803002003 | 电缆保护管 | 1.名称:电缆保护管 2.型号: 3.规格:DN100 4.材质:PC 5.敷设方式:埋地 |  | m | 1006.3 | 22.33 | 22470.68
7 | 040803001001 | 电缆 | YJV22-4*16 |  | m | 531.6 | 42.63 | 22662.11
8 | 040803001002 | 电缆 | YJV22-4*25 |  | m | 1010.3 | 58.21 | 58809.56
本页小计 | [7 empty] | 155886.08
注：为计取规费等的使用，可在表中增设其中：“定额人工费”。
表—08
分部分项工程和单价措施项目清单与计价表
工程名称：二、室外管网系统 |  |  |  | 标段：信阳师范学院高层次人才周转房室外工程（校本部） |  |  |  |  | 第 7 页 共 7 页
序号 | 项目编码 | 项目名称 | 项目特征描述 |  | 计量单位 | 工程量 | 金 额(元)
[7 empty] | 综合单价 | 合 价 |  | 其中
暂估价
9 | 040504001005 | 砌筑井 | 参照设计图纸电施04，路灯手孔井平剖面图 |  | 座 | 51 | 488.29 | 24902.79
10 | 010501006001 | 路灯基础 | 参照设计图纸电施05，路灯基础图 |  | 座 | 166 | 737.32 | 122395.12
11 | 040101002005 | 挖沟槽土方 | 1.土壤类别：一、二类土 2.挖土深度：机械挖土1m |  | m3 | 1518.98 | 3.07 | 4663.27
12 | 040101003002 | 挖基坑土方 |  |  | m3 | 1428.49 | 2.95 | 4214.05
13 | 040103001005 | 回填方 | 1.密实度要求：夯填 2.填方材料品种 3.填方粒径要求 4.填方来源、运距：原土 |  | m3 | 2811.44 | 19.28 | 54204.56
|  | 分部小计 | [5 empty] | 366265.87
|  | 五、充电设施配管 | [5 empty] | 67168.41
1 | 030411001001 | 配管 | 1.名称:钢管敷设 2.材质:Rc25 3.配置形式:暗配 |  | m | 471.29 | 22.84 | 10764.26
2 | 030411001002 | 配管 | 1.名称:钢管敷设 2.材质:Rc32 3.配置形式:暗配 |  | m | 946.05 | 26.65 | 25212.23
3 | 030411001003 | 配管 | 1.名称:钢管敷设 2.材质:Rc50 3.配置形式:暗配 |  | m | 298.98 | 45.95 | 13738.13
4 | 040101002006 | 挖沟槽土方 | 1.土壤类别：一、二类土 2.挖土深度：机械挖土1m |  | m3 | 780.93 | 3.07 | 2397.46
5 | 040103001006 | 回填方 | 1.密实度要求：夯填 2.填方材料品种 3.填方粒径要求 4.填方来源、运距：原土 |  | m3 | 780.93 | 19.28 | 15056.33
|  | 分部小计 | [5 empty] | 67168.41
|  | 措施项目 | [5 empty] | 4227.23
1 | 01B001 | 混凝土泵送费 |  |  | m3 | 482.01 | 8.77 | 4227.23
本页小计 | [7 empty] | 281775.43
合 计 | [7 empty] | 3334270.88
注：为计取规费等的使用，可在表中增设其中：“定额人工费”。
表—08

## 表-11 总价措施项目清单与计价汇总表
总价措施项目清单与计价表
工程名称：二、室外管网系统 |  |  |  | 标段：信阳师范学院高层次人才周转房室外工程（校本部） |  |  |  | 第 1 页 共 1 页
序号 | 项目编码 | 项 目 名 称 | 计 算 基 础 |  | 费率(%) | 金 额(元) | 调整费 率(%) |  | 调整后金额 (元) | 备 注
1 | 031302001001 | 安全文明施工费 | 分部分项安全文明施工费+单价措施安全文明施工费 |  |  | 133673.43
2 | 01 | 其他措施费（费率类） |  |  |  | 45681.56
2.1 | 031302002001 | 夜间施工增加费 | 分部分项其他措施费+单价措施其他措施费 |  | 25 | 11420.39
2.2 | 031302004001 | 二次搬运费 | 分部分项其他措施费+单价措施其他措施费 |  | 50 | 22840.78
2.3 | 031302005001 | 冬雨季施工增加费 | 分部分项其他措施费+单价措施其他措施费 |  | 25 | 11420.39
3 | 02 | 其他（费率类）
合 计 | [5 empty] | 179354.99
编制人（造价人员）： |  |  |  | 复核人（造价工程师）：
注：1.“计算基础”中安全文明施工费可为“定额基价”、“定额人工费”或“定额人工费+定额机械费”，其他项目可为“定额人工费”或“定额人工费+定额机械费”。 2.按施工方案计算的措施费，若无“计算基础”和“费率”的数值，也可只填“金额”数值，但应在备注栏说明施工方案出处或计算方法。
表-11

## 表-13 规费、税金项目计价表
规费、税金项目计价表
工程名称：二、室外管网系统 |  |  | 标段：信阳师范学院高层次人才周转房室外工程（校本部） |  |  | 第 1 页 共 1 页
序号 | 项 目 名 称 | 计 算 基 础 |  | 计算基数 | 计算费率 (%) |  | 金 额(元)
1 | 规费 | 定额规费+工程排污费+其他 |  | 123117.57 |  |  | 123117.57
1.1 | 定额规费 | 分部分项规费+单价措施规费 |  | 123117.57 |  |  | 123117.57
1.2 | 工程排污费
1.3 | 其他
2 | 增值税 | 不含税工程造价合计 |  | 3636743.44 | 9 |  | 327306.91
合 计 | [6 empty] | 450424.48
编制人（造价人员）： |  |  | 复核人（造价工程师）：
表—13