## Sheet1
中学劳技教室配置（参数清单）
序号 | 名称 | 技术参数 | 单位 | 数量
1 | 演示讲台 | 规格：2400㎜×700㎜×800㎜1.台面：采用基材40mm厚橡木插接板；2.台体框架：采用铝合金型材制作，框架的立柱为45mm×32mm×1.2mm方管，框架的横梁为32mm×32mm×1.2mm方管，通过ABS专用连接件组装而成，接缝严密，连接牢固，无松动现象。型材应带凹槽，槽的宽度、深度应与所采用的柜体板材相匹配，接缝严密，无晃动现象。型材表面需经静电粉沫喷涂处理，整体耐腐蚀、防火、防潮、稳固耐用；3.台身：采用基材16mm厚彩色和灰色聚木屑三聚氰胺双面板经后成型加工，截面采用2mm厚塑制优质封边条机械封边。配置储物柜，上部设抽屉，下部柜门；4.台脚：配置橡胶减震垫；5.结构：柜体设储物柜及抽屉，满足实验工具存放。 | 1 | 张
2 | 学生工作台 | 规格：1800mm×1200 mm×760mm。1.铝木结构，一体化台面，设置抽屉。2.台面材料：与演示台相同。3.台体框架：制作材料、连接要求等与教师演示台相同。4.台体衬板：与教师演示台相同。5.台身：配置储物柜，上部设抽屉，下部柜门。6.桌脚：与演示台相同。7.结构：与演示台相同。8.基本功能：满足金工、钳工、木工、电工、工艺、创客实验操作及相关工具设备存放，较大件工具放置在工具柜内。9.固定：实验台安装到位后应固定在地面，防止移动。10.电源：设有阻燃型交流220V多功能5A带防护六孔插座，镶装学生台侧身。带电源插座 | 6 | 张
3 | 学生凳 | 规格：圆形固定凳。1.凳面：采用ABS工程塑料注塑成型，直径为300mm；2.立管：采用Φ50mm，壁厚1.2mm的钢管。立管上部有钢板与凳面结合；3.凳脚：采用壁厚1.2mm的钢板制成。凳脚合围在立管外侧；4.立管、凳脚表面酸洗、磷化、喷塑防护。 | 48 | 张
4 | 3d打印机 | 运动系统:机械臂结构；装配结构:龙门式结构；装配特色:全封闭特色，模块 化单轴组合；固定基础：钢制机械孔位固定板。 成型尺寸:150*150*150mm ★运动控制：非皮带传动式运动控制 ★可拆卸模块化：可用工具拆卸，各个部件模块化组合，为学生学习 3D 打印机的制作原理和控制原理提供最大便利。 ★模型开源切片和自主研发切片软件：自主研发模型切片软件智能功能：交互式打印支撑编辑系统，可实现打印复杂镂空作品并易于去除支撑，提供相关证明材料复印件装订在标书中 ★智能功能：内置 3D 数据模型库110套，提供310套 3D 打印模型。 ★配有触控电容中文显示屏 ★需提供设备的设备质量检测报告 智能功能:断丝检测系统，打印意外断丝或耗材用尽可自动暂停 最小打印层数:0.05 mm；耗材直径:1.75mm；耗材类型:PLA；喷嘴直径:0.4mm；定位精度:0.02(100mm 以内）；重复定位精度：0.05mm；供电:110-220v；连接:SD 卡； 支持系统:windows7/Mac OS 系统 | 1 | 个
5 | 木工工具 | 专用工具箱21套，含19种必备常用工具，工具箱内定点定位双折双开，规格尺寸不小于：525×400x95mm，方便使用和管理。工具包括3寸G形木工夹2个，5寸芝麻柄螺丝刀十字一字各1把，8寸钢丝钳1把，5米钢卷尺1把，400mm木工折叠锯1把，木工铅笔1支，密闭型木工墨斗1个，双螺丝可调节型鸟刨1把，8寸黄色胶柄木工锉1把，6寸双面油石1块，180mm镶铜口木工手推刨1套，500g木柄羊角锤1把，12mm双色胶柄木工凿1把，23cm铝合金包边水平尺1把，金属壳勾刀1把，180mm包胶美工刀1把，300mm铝座直角尺1把，185mm不锈钢强力剪刀1把，合计不少于19种21件， | 25 | 套
6 | 金工工具 | ⑴螺丝刀（一字、十字）各1把；⑵小号榔头1把：木质手柄、长度270mm；榔头直径20mm；⑶钢丝钳1把：长度200mm；⑷尖嘴钳1把：长度160mm；⑸凿子1把：长度250mm，刃宽20mm；⑹金属剪1把：长度200mm；⑺钢板尺1把：长度200mm、不锈钢；⑻小台钳1台：开口宽度50mm，铸铁、⑼钢锯1把：长度400mm、金属锯架；⑽钢锯条5根：长度300mm；⑾铁砧子1件：直径75mm，厚15mm；⑿钢锉1把：长度150mm、塑料手柄；⒀三角锉1把：长度150mm、塑料手柄；⒁什锦锉1套：长度160mm；共14类23件；中空吹塑定位包装，便于携带、存放。 | 25 | 套
7 | 电工工具 | 1.钢卷尺，2.螺丝刀（梅花、一字各2只），3.美工刀1把，4.6寸活络扳手1把，5.螺丝刀套1个，螺丝刀头10个，6.电烙铁1个，7.尖嘴钳1把，8.平口钳1把，9.测电笔1支，10.万用电表1个，11.尖头镊子1把，12.焊锡1桶，13.黑胶带1卷，14.剥线钳1把；中空吹塑定位包装，便于携带、存放。 | 25 | 套
8 | 手电钻 | 多功能手电钻，插电式，电压220v。 | 9 | 套
小计（1套）（元）
总计（22套）（元）