## 封-1 招标工程量清单封面
|  | 西平县动物疫病预防控制中心实验室建设项目-实验室安装 |  | 工程
招 标 工 程 量 清 单
招 标 人：
(单位盖章)
造价咨询人：
(单位盖章)
年 月 日
封-1
河南省建设工程造价计价软件测评合格编号：2020-RJ002；2019-RJ004；2017-RJ004

## 扉-1 工程量清单扉页
| 西平县动物疫病预防控制中心实验室建设项目-实验室安装 |  |  |  | 工程
招 标 工 程 量 清 单
招 标 人： |  |  | 造价咨询人：
|  | （单位盖章） |  | (单位资质专用章)
法定代表人 或其授权人： |  |  | 法定代表人 或其授权人：
|  | (签字或盖章) |  | (签字或盖章)
编 制 人： |  |  | 复 核 人：
|  | (造价人员签字盖专用章) |  | (造价工程师签字盖专用章)
编 制 时 间： |  | 年 月 日 | 复 核 时 间： | 年 月 日
扉-1

## 表-08 分部分项工程和单价措施项目清单与计价表
分部分项工程和单价措施项目清单与计价表
工程名称：西平县动物疫病预防控制中心实验室建设项目-实验室安装 |  |  |  | 标段：西平县动物疫病预防控制中心实验室建设项目 |  |  |  |  | 第 1 页 共 7 页
序号 | 项目编码 | 项目名称 | 项目特征描述 |  | 计量单位 | 工程量 | 金 额(元)
[7 empty] | 综合单价 | 合 价 |  | 其中
暂估价
电气设备安装工程
1 | 030404017001 | 配电箱 | 1.名称:配电箱 2.型号:半周长1.5m 3.规格:采用防漏电空气开关 4.安装方式:嵌入式 |  | 台 | 1
2 | 030404017002 | 配电箱 | 1.名称:配电箱 2.型号:半周长1.5m 3.规格:采用防漏电空气开关 4.安装方式:嵌入式 |  | 台 | 1
3 | 030412005001 | LED平板净化灯 | 1.名称:LED平板净化灯 2.规格:1200*300 3.安装形式:嵌入式 |  | 套 | 60
4 | 030412005002 | LED平板净化灯 | 1.名称:LED平板净化灯 2.规格:300*300 3.安装形式:嵌入式 |  | 套 | 7
5 | 030412006001 | 医疗专用灯 | 1.名称:紫外杀菌灯 |  | 套 | 13
6 | 030412004001 | 装饰灯 | 1.名称:疏散指示灯 2.安装形式:壁式 |  | 套 | 4
7 | 030412004002 | 装饰灯 | 1.名称:安全出口指示灯 2.安装形式:壁式 |  | 套 | 3
8 | 030412004003 | 装饰灯 | 1.名称:双头应急灯 2.安装形式:壁式 |  | 套 | 4
9 | 030404034001 | 照明开关 | 1.名称:单联单控开关 2.规格:250V 10A 3.安装方式:距地1.3米 4.其它未尽事宜详见设计图纸及相关规范要求 |  | 个 | 11
本页小计
注：为计取规费等的使用，可在表中增设其中：“定额人工费”。
表—08
分部分项工程和单价措施项目清单与计价表
工程名称：西平县动物疫病预防控制中心实验室建设项目-实验室安装 |  |  |  | 标段：西平县动物疫病预防控制中心实验室建设项目 |  |  |  |  | 第 2 页 共 7 页
序号 | 项目编码 | 项目名称 | 项目特征描述 |  | 计量单位 | 工程量 | 金 额(元)
[7 empty] | 综合单价 | 合 价 |  | 其中
暂估价
10 | 030404034002 | 照明开关 | 1.名称:双联单控开关 2.规格:250V 10A 3.安装方式:距地1.3米 |  | 个 | 17
11 | 030404034003 | 照明开关 | 1.名称:三联单控开关 2.规格:250V 10A 3.安装方式:距地1.3米 |  | 个 | 2
12 | 030404035001 | 插座 | 1.名称:普通五孔插座 2.规格:250V 10A 3.安装方式:距地1.5米 |  | 个 | 55
13 | 030404035002 | 插座 | 1.名称:普通五孔插座 2.规格:250V 10A 3.安装方式:距地1.5米 |  | 个 | 43
14 | 030411001001 | 配管 | 1.名称:JDG管 2.规格:DN20mm 3.配置形式:暗配 |  | m | 720
15 | 030411004001 | 配线 | 1.名称:管内穿线 2.配线形式:照明线路 3.型号:BV-2.5mm2 4.材质:铜芯 |  | m | 940
16 | 030411004002 | 配线 | 1.名称:管内穿线 2.配线形式:照明线路 3.型号:BV-4.0mm2 4.材质:铜芯 |  | m | 725
17 | 030411004003 | 配线 | 1.名称:管内穿线 2.配线形式:照明线路 3.型号:BV-6.0mm2 4.材质:铜芯 |  | m | 1450
18 | 030408001001 | 电力电缆 | 1.名称:电力电缆 2.规格:YJV3*25+2*16 |  | m | 34
19 | 030408001002 | 电力电缆 | 1.名称:电力电缆 2.规格:YJV3*16+2*10 3.电压等级(kV):0.6/1KV |  | m | 14
本页小计
注：为计取规费等的使用，可在表中增设其中：“定额人工费”。
表—08
分部分项工程和单价措施项目清单与计价表
工程名称：西平县动物疫病预防控制中心实验室建设项目-实验室安装 |  |  |  | 标段：西平县动物疫病预防控制中心实验室建设项目 |  |  |  |  | 第 3 页 共 7 页
序号 | 项目编码 | 项目名称 | 项目特征描述 |  | 计量单位 | 工程量 | 金 额(元)
[7 empty] | 综合单价 | 合 价 |  | 其中
暂估价
20 | 030408001003 | 电力电缆 | 1.名称:电力电缆 2.规格:YJV3*10+2*6 3.电压等级(kV):0.6/1KV |  | m | 44
21 | 030408001004 | 电力电缆 | 1.名称:电力电缆 2.规格:YJV5*6 3.电压等级(kV):0.6/1KV |  | m | 57
22 | 030507006001 | 出入口控制设备 | 1.名称:门禁系统 2.规格:指纹、刷脸、打开、密码 |  | 台 | 3
分部小计
通风空调工程
1 | 030701003015 | 净化空调机1 | 1.名称:净化空调机 2.规格:送风量5100m³/h，全压1050pa,制冷量25kw |  | 台 | 1
2 | 030701003016 | 净化空调机2 | 1.名称:净化空调 2.规格:送风量4100m³/h，全压800Pa，制 冷量16kw |  | 台 | 1
3 | 030701003017 | 净化新风机组 | 1.名称:净化新风机组 2.规格:送风3000m³/h，全压680pa |  | 台 | 1
4 | 030701003009 | 风管式中央空调 | 1.规格:5P |  | 台 | 1
5 | 030701003011 | 中效排风机箱 | 1.名称:高效送风机箱 2.规格:Q=2000m3/h |  | 台 | 2
6 | 030701003012 | 中效排风机箱 | 1.名称:高效送风机箱 2.规格:Q=1500m3/h |  | 台 | 1
7 | 030701003018 | 中效排风机箱 | 1.名称:高效送风机箱 2.规格:Q=1500m3/h |  | 台 | 1
本页小计
注：为计取规费等的使用，可在表中增设其中：“定额人工费”。
表—08
分部分项工程和单价措施项目清单与计价表
工程名称：西平县动物疫病预防控制中心实验室建设项目-实验室安装 |  |  |  | 标段：西平县动物疫病预防控制中心实验室建设项目 |  |  |  |  | 第 4 页 共 7 页
序号 | 项目编码 | 项目名称 | 项目特征描述 |  | 计量单位 | 工程量 | 金 额(元)
[7 empty] | 综合单价 | 合 价 |  | 其中
暂估价
8 | 030701003019 | 中效排风机箱 | 1.名称:高效送风机箱 2.规格:Q=1500m3/h |  | 台 | 1
9 | 030404033001 | 换气扇 | 1.名称:换气扇 2.规格:Q=300m3/h |  | 台 | 15
10 | 030703007001 | 碳钢风口、散流器、百叶窗 | 1.名称:高效保温风口 2.型号:320*320 |  | 个 | 5
11 | 030703007002 | 碳钢风口、散流器、百叶窗 | 1.名称:高效保温风口 2.规格:484*484mm |  | 个 | 7
12 | 030113015001 | 过滤器 | 1.名称:高效过滤器 2.规格:320*320mm |  | 台 | 5
13 | 030113015002 | 过滤器 | 1.名称:高效过滤器 2.规格:484*484mm |  | 台 | 7
14 | 030901007001 | 减压孔板 | 1.名称：扩散孔板 2.材质、规格:320*320mm |  | 个 | 5
15 | 030901007002 | 减压孔板 | 1.名称：扩散孔板 2.材质、规格:3484*484mm |  | 个 | 7
16 | 030703007003 | 碳钢风口、散流器、百叶窗 | 1.名称:防雨百叶 2.规格:320*320mm |  | 个 | 15
17 | 030703007004 | 碳钢风口、散流器、百叶窗 | 1.名称:防雨百叶 2.规格:800*800mm |  | 个 | 6
18 | 030703007005 | 碳钢风口、散流器、百叶窗 | 1.名称:防雨百叶 2.规格:1700*2400mm |  | 个 | 1
19 | 030703007006 | 碳钢风口、散流器、百叶窗 | 1.名称:百叶排风口 2.规格:500*320 |  | 个 | 10
20 | 030703007007 | 碳钢风口、散流器、百叶窗 | 1.名称:百叶排风口 2.规格:200*320 |  | 个 | 5
21 | 030703001001 | 碳钢阀门 | 1.种类:调节阀 2.材质及规格:dn160 |  | 个 | 2
22 | 030703001002 | 碳钢阀门 | 1.种类:调节阀 2.材质及规格:dn200 |  | 个 | 14
本页小计
注：为计取规费等的使用，可在表中增设其中：“定额人工费”。
表—08
分部分项工程和单价措施项目清单与计价表
工程名称：西平县动物疫病预防控制中心实验室建设项目-实验室安装 |  |  |  | 标段：西平县动物疫病预防控制中心实验室建设项目 |  |  |  |  | 第 5 页 共 7 页
序号 | 项目编码 | 项目名称 | 项目特征描述 |  | 计量单位 | 工程量 | 金 额(元)
[7 empty] | 综合单价 | 合 价 |  | 其中
暂估价
23 | 030703001003 | 碳钢阀门 | 1.种类:调节阀 2.材质及规格:dn315 |  | 个 | 2
24 | 030703001004 | 碳钢阀门 | 1.种类:调节阀 2.材质及规格:400*320 |  | 个 | 7
25 | 030703001008 | 碳钢阀门 | 1.种类:调节阀 2.材质及规格:400*320 |  | 个 | 6
26 | 030703001009 | 碳钢阀门 | 1.种类:调节阀 2.材质及规格:400*320 |  | 个 | 6
27 | 030703001010 | 碳钢阀门 | 1.种类:调节阀 2.材质及规格:400*320 |  | 个 | 6
28 | 030703001011 | 碳钢阀门 | 1.种类:调节阀 2.材质及规格:400*320 |  | 个 | 1
29 | 030703020001 | 消声器 | 1.名称:消音器 2.规格:600*500 3.材质:微孔板 |  | 个 | 1
30 | 030703020002 | 消声器 | 1.名称:消音器 2.规格:500*500 3.材质:微孔板 |  | 个 | 1
31 | 030703020003 | 消声器 | 1.名称:消音器 2.规格:400*400 3.材质:微孔板 |  | 个 | 1
32 | 030703019001 | 柔性接口 | 1.名称:柔性接头 |  | m2 | 24.73
33 | 030702005001 | 塑料通风管道 | 1.名称:PVC排风管 2.形状:DN160 |  | m | 6.03
34 | 030702005002 | 塑料通风管道 | 1.名称:PVC排风管 2.形状:DN200 |  | m | 24.08
35 | 030702005003 | 塑料通风管道 | 1.名称:PVC排风管 2.形状:DN250 |  | m | 7.18
36 | 030702005004 | 塑料通风管道 | 1.名称:PVC排风管 2.形状:DN315 |  | m | 55.21
37 | 030702001001 | 碳钢通风管道 | 1.名称:镀锌铁皮风管 2.规格:0.5mm |  | m2 | 55.6
38 | 030702001002 | 碳钢通风管道 | 1.名称:镀锌铁皮风管 2.规格:0.6mm |  | m2 | 59.14
39 | 030702001003 | 碳钢通风管道 | 1.名称:镀锌铁皮风管 2.规格:0.75mm |  | m2 | 66.49
本页小计
注：为计取规费等的使用，可在表中增设其中：“定额人工费”。
表—08
分部分项工程和单价措施项目清单与计价表
工程名称：西平县动物疫病预防控制中心实验室建设项目-实验室安装 |  |  |  | 标段：西平县动物疫病预防控制中心实验室建设项目 |  |  |  |  | 第 6 页 共 7 页
序号 | 项目编码 | 项目名称 | 项目特征描述 |  | 计量单位 | 工程量 | 金 额(元)
[7 empty] | 综合单价 | 合 价 |  | 其中
暂估价
40 | 030702001004 | 碳钢通风管道 | 1.名称:镀锌铁皮风管 2.规格:0.75mm |  | m2 | 65.59
41 | 031208003001 | 通风管道绝热 | 1.绝热材料品种:橡塑复合保温板 2.绝热厚度:25厚 |  | m3 | 9.39
分部小计
给排水、采暖、燃气管道
1 | 031001006001 | 塑料管 | 1.安装部位:室内 2.介质:给水 3.材质、规格:De20 PPR 4.连接形式:热熔连接 |  | m | 28
2 | 031001006002 | 塑料管 | 1.安装部位:室内 2.介质:给水 3.材质、规格:De25 PPR 4.连接形式:热熔连接 |  | m | 58
3 | 031001006003 | 塑料管 | 1.安装部位:室外 2.介质:给水 3.材质、规格:De32 PPR 4.连接形式:热熔连接 5.保温:采用20mm橡塑保 温棉保温 |  | m | 16
4 | 031001006004 | 塑料管 | 1.安装部位:室外 2.介质:给水 3.材质、规格:De40 PPR 4.连接形式:热熔连接 5.保温:采用20mm橡塑保温棉保温 |  | m | 42
5 | 031001006005 | 塑料管 | 1.安装部位:室内 2.介质:废水 3.材质、规格:De50 4.连接形式:热熔连接 5.管道内壁处理，应能防止实验室强酸强碱腐蚀 |  | m | 52
本页小计
注：为计取规费等的使用，可在表中增设其中：“定额人工费”。
表—08
分部分项工程和单价措施项目清单与计价表
工程名称：西平县动物疫病预防控制中心实验室建设项目-实验室安装 |  |  |  | 标段：西平县动物疫病预防控制中心实验室建设项目 |  |  |  |  | 第 7 页 共 7 页
序号 | 项目编码 | 项目名称 | 项目特征描述 |  | 计量单位 | 工程量 | 金 额(元)
[7 empty] | 综合单价 | 合 价 |  | 其中
暂估价
6 | 031001006006 | 塑料管 | 1.安装部位:室内 2.介质:废水 3.材质、规格:De75 4.连接形式:热熔连接 5.管道内壁处理，应能防止实验室强酸强碱腐蚀 |  | m | 22
7 | 031001006007 | 塑料管 | 1.安装部位:室内 2.介质:废水 3.材质、规格:De100 4.连接形式:热熔连接 5.管道内壁处理，应能防止实验室强酸强碱腐蚀 |  | m | 128
8 | 031003001001 | 螺纹阀门 |  |  | 个 | 12
9 | 031003001002 | 螺纹阀门 |  |  | 个 | 1
10 | 031004014001 | 给、排水附(配)件 | 1.材质:检修口 2.型号、规格:de100 3.安装方式:热熔 |  | 个 | 1
11 | 03B001 | 污水处理系统 |  |  | 套 | 1
分部小计
措施项目
本页小计
合 计
注：为计取规费等的使用，可在表中增设其中：“定额人工费”。
表—08

## 表-12-3 专业工程暂估价及结算价表
专业工程暂估价及结算价表
工程名称：西平县动物疫病预防控制中心实验室建设项目-实验室安装 |  |  |  | 标段：西平县动物疫病预防控制中心实验室建设项目 |  |  | 第 1 页 共 1 页
序号 | 工 程 名 称 | 工 程 内 容 | 暂估金额 （元） |  | 结算金额 (元) | 差额±(元) |  | 备 注
1 | 试验台台式插座 | 数量：43个
合 计 | [7 empty] | —
注：此表“暂估金额”由招标人填写，投标人应将“暂估金额”计入投标总价中。结算时按合同约定结算金额填写。
表—12—3

## 表-14 主要材料价格表
主要材料价格表
工程名称： |  | 西平县动物疫病预防控制中心实验室建设项目-实验室安装 | [5 empty] | 第 1 页 共 1 页
序号 | 材料编码 |  | 材料名称 | 规格.型号等特殊要求 | 单位 | 数 量 | 单 价 |  | 合 价
1 | 01290539-1 |  | 镀锌薄钢板 | δ1.2 | m2 | 74.6414
2 | 02110149@8 |  | PVC排风管 | DN315 | m2 | 64.0436
3 | 15130197 |  | 橡塑板 | 厚度25mm | m3 | 10.1412
4 | 17030155 |  | JDG管 | 外径20mm | m | 741.6
5 | 22410241@2 |  | 高效保温风口 | 484*484 | 个 | 7
6 | 25000001@1 |  | LED平板净化灯 | 220V 300x1200MM 38W内嵌 | 套 | 60.6
7 | 28031431@4 |  | BV-6 | 6 | m | 1595
8 | 28110000 |  | 电力电缆 | YJV3*25+2*16 | m | 34.34
9 | 补充主材001@2 |  | 净化空调机1 |  | 台 | 1
10 | 补充主材002@4 |  | 净化空调机2 |  | 台 | 1
11 | 补充主材003@1 |  | 净化新风机组 |  | 台 | 1
12 | 补充主材009@1 |  | 风管式中央空调 | 5P,12KW | 台 | 1
13 | 补充主材010 |  | 中效排风机 | Q=3000m³ | 台 | 1
14 | 补充主材011@1 |  | 中效排风机箱 | Q=2000m3/h | 台 | 2
15 | 补充主材014@1 |  | 中效排风机 | Q=5000m3/h | 台 | 1
16 | 补充主材017 |  | 门禁系统 | 指纹、刷脸、打开、密码 | 台 | 3
17 | 补充主材018 |  | 高效过滤器 | 320*320 | 台 | 5
18 | 补充主材018@1 |  | 高效过滤器 | 484*484mm | 台 | 7
19 | 补充主材019@1 |  | 中效排风机箱 | Q=1500m3/h | 台 | 1
20 | BCSBF0 |  | 污水处理系统 |  | 套 | 1

## 表-23 单位工程主材表
单位工程主材表
工程名称： |  | 西平县动物疫病预防控制中心实验室建设项目-实验室安装 | [5 empty] | 第 1 页 共 3 页
序号 | 名称及规格 |  | 单位 | 数量 | 市场价 | 市场价合计 | 厂家 |  | 产地
1 | 镀锌薄钢板 δ0.5 |  | m2 | 63.2728
2 | 镀锌薄钢板 δ0.6 |  | m2 | 67.3013
3 | 镀锌薄钢板 δ0.75 |  | m2 | 75.6656
4 | 镀锌薄钢板 δ1.2 |  | m2 | 74.6414
5 | PVC排风管 DN160 |  | m2 | 6.9948
6 | PVC排风管 DN250 |  | m2 | 8.3288
7 | PVC排风管 DN315 |  | m2 | 64.0436
8 | PVC排风管 DN200 |  | m2 | 27.9328
9 | 清扫口 公称直径100mm以内 |  | 个 | 1.01
10 | 橡塑管壳 |  | m3 | 0.21638
11 | 橡塑板 厚度25mm |  | m3 | 10.1412
12 | JDG管 外径20mm |  | m | 741.6
13 | PPR给水管 PN1.冷水25*2.3 |  | m | 58.928
14 | PPR给水管 PN1.25冷水 32*2.9 |  | m | 16.32
15 | PPR给水管 PN1.25冷水 40*3.7 |  | m | 42.84
16 | PP-R给水管 φ20*2.3 |  | m | 28.448
17 | ppr排水管 公称外径50mm |  | m | 52.624
18 | ppr排水管 公称外径75mm |  | m | 21.56
19 | ppr排水管 公称外径110mm |  | m | 121.6
20 | PPR给水管管件 Φ32 |  | 个 | 4.528
21 | PPR给水管管件 Φ40 |  | 个 | 12.432
22 | PPR给水管管件 Φ25 |  | 个 | 71.05
23 | PP-R给水管管件 φ20 |  | 个 | 42.56
24 | 室内ppr排水管热熔管件 公称外径50mm |  | 个 | 35.88
25 | 室内ppr排水管热熔管件 公称外径75mm |  | 个 | 19.47
26 | 室内ppr排水管热熔管件 公称外径110mm |  | 个 | 147.968
27 | 闸阀 公称直径20mm以内 |  | 个 | 12.12
28 | 闸阀 公称直径40mm以内 |  | 个 | 1.01
29 | 防雨百叶 1700*2400mm |  | 个 | 1
30 | 高效保温风口 484*484 |  | 个 | 7
31 | 高效保温风口 320*320 |  | 个 | 5
32 | 防雨百叶 800*800mm |  | 个 | 6
33 | 防雨百叶 320*320mm |  | 个 | 15
单位工程主材表
工程名称： |  | 西平县动物疫病预防控制中心实验室建设项目-实验室安装 | [5 empty] | 第 2 页 共 3 页
序号 | 名称及规格 |  | 单位 | 数量 | 市场价 | 市场价合计 | 厂家 |  | 产地
34 | 百叶排风口 400*320 |  | 个 | 10
35 | 百叶风口 200*320 |  | 个 | 5
36 | 扩散孔板 320*320 |  | 个 | 5
37 | 扩散孔板 384*484 |  | 个 | 7
38 | 调节阀 DN160 |  | 个 | 2
39 | 调节阀 DN200 |  | 个 | 14
40 | 柔性软风管 φ200，有保温 |  | m | 7.8758
41 | 风管止回阀 320*200 |  | 个 | 6
42 | 风管止回阀 400*320 |  | 个 | 7
43 | 风管止回阀 300*300 |  | 个 | 6
44 | 风管止回阀 250*250 |  | 个 | 6
45 | 风管止回阀 200*200 |  | 个 | 1
46 | 对开多叶调节阀 DN315 |  | 个 | 2
47 | LED平板净化灯 220V 300x1200MM 38W内嵌 |  | 套 | 60.6
48 | LED平板净化灯 220V 300x300MM 26W内嵌 |  | 套 | 7.07
49 | 紫外杀菌灯 紫外线杀菌灯 |  | 套 | 13.13
50 | 疏散指示灯 墙壁式 |  | 套 | 4.04
51 | 安全出口指示灯 墙壁式 |  | 套 | 3.03
52 | 双头应急灯 墙壁式 |  | 套 | 4.04
53 | 双联单控开关 |  | 只 | 17.34
54 | 单联单控开关 |  | 只 | 11.22
55 | 三联单控开关 |  | 只 | 2.04
56 | 普通五孔插座 单相带接地 暗插座电流≤15A |  | 套 | 56.1
57 | 试验台插座 单相带接地 暗插座电流≤15A |  | 套 | 43.86
58 | BV-2.5 2.5 |  | m | 1090.4
59 | BV-4 4 |  | m | 797.5
60 | BV-6 6 |  | m | 1595
61 | 电力电缆 YJV3*25+2*16 |  | m | 34.34
62 | 电力电缆 YJV5*6 |  | m | 57.57
63 | 电力电缆 YJV-3*16+2*10 |  | m | 14.14
64 | 电力电缆 YJV-3*10+2*6 |  | m | 44.44
65 | 排气扇 Q=300m3/h |  | 台 | 15
66 | 净化空调机1 |  | 台 | 1
单位工程主材表
工程名称： |  | 西平县动物疫病预防控制中心实验室建设项目-实验室安装 | [5 empty] | 第 3 页 共 3 页
序号 | 名称及规格 |  | 单位 | 数量 | 市场价 | 市场价合计 | 厂家 |  | 产地
67 | 净化空调机2 |  | 台 | 1
68 | 净化新风机组 |  | 台 | 1
69 | 风管式中央空调 5P,12KW |  | 台 | 1
70 | 中效排风机 Q=3000m³ |  | 台 | 1
71 | 中效排风机箱 Q=2000m3/h |  | 台 | 2
72 | 消声器 400*400 |  | 节 | 1
73 | 消声器 500*500 |  | 节 | 1
74 | 消声器 600*480 |  | 节 | 1
75 | 配电箱 AL-1 |  | 台 | 1
76 | 配电箱 AL-2 |  | 台 | 1
77 | 中效排风机 Q=5000m3/h |  | 台 | 1
78 | 门禁系统 指纹、刷脸、打开、密码 |  | 台 | 3
79 | 高效过滤器 320*320 |  | 台 | 5
80 | 高效过滤器 484*484mm |  | 台 | 7
81 | 中效排风机箱 Q=1500m3/h |  | 台 | 1
合计