## 封-1 招标工程量清单封面
|  | 西平县动物疫病预防控制中心实验室建设项目-实验室装修 |  | 工程
招 标 工 程 量 清 单
招 标 人：
(单位盖章)
造价咨询人：
(单位盖章)
年 月 日
封-1
河南省建设工程造价计价软件测评合格编号：2020-RJ002；2019-RJ004；2017-RJ004

## 扉-1 工程量清单扉页
| 西平县动物疫病预防控制中心实验室建设项目-实验室装修 |  |  |  | 工程
招 标 工 程 量 清 单
招 标 人： |  |  | 造价咨询人：
|  | （单位盖章） |  | (单位资质专用章)
法定代表人 或其授权人： |  |  | 法定代表人 或其授权人：
|  | (签字或盖章) |  | (签字或盖章)
编 制 人： |  |  | 复 核 人：
|  | (造价人员签字盖专用章) |  | (造价工程师签字盖专用章)
编 制 时 间： |  | 年 月 日 | 复 核 时 间： | 年 月 日
扉-1

## 表-08 分部分项工程和单价措施项目清单与计价表
分部分项工程和单价措施项目清单与计价表
工程名称：西平县动物疫病预防控制中心实验室建设项目-实验室装修 |  |  |  | 标段：西平县动物疫病预防控制中心实验室建设项目 |  |  |  |  | 第 1 页 共 2 页
序号 | 项目编码 | 项目名称 | 项目特征描述 |  | 计量单位 | 工程量 | 金 额(元)
[7 empty] | 综合单价 | 合 价 |  | 其中
暂估价
整个项目
1 | 011302001001 | 净化板吊顶 | 1.吊顶形式、吊杆规格、高度:净化区吊顶吊 顶高度2.5m 2.面层材料品种、规格:δ=50 净化复合彩钢板 |  | m2 | 688.86
2 | 011210002001 | 净化板隔断 | 1.骨架、边框材料种类、规格:δ=50 2.隔板材料品种、规格、颜色:复合彩钢板 |  | m2 | 1270.95
3 | 011502001001 | 金属装饰线 | 1.线条材料品种、规格、颜色:50系列 |  | m | 2371.74
4 | 010807001001 | 净化铝合金密闭窗 | 1.窗代号及洞口尺寸:1100*1000 2.框、扇材质:净化铝合金密闭窗 |  | 樘 | 44
5 | 010807001002 | 净化铝合金密闭窗 | 1.窗代号及洞口尺寸:1600*1000 2.框、扇材质:净化铝合金密闭窗 |  | 樘 | 21
6 | 010802001001 | 净化板门 | 1.门代号及洞口尺寸:600*2000 2.门框、扇材质:净化板门，净化门套 |  | 樘 | 1
7 | 010802001002 | 净化板门 | 1.门代号及洞口尺寸:900*2000 2.2.门框、扇材质:净化板门，净化门套 |  | 樘 | 32
8 | 010808004001 | 净化板门门套 | 1.窗代号及洞口尺寸:900*2000 2.基层材料种类:净化板 |  | 樘 | 17
9 | 010807001003 | 不锈钢传递窗 | 1.窗代号及洞口尺寸:600*600 2.框、扇材质:不锈钢传递窗 |  | 樘 | 4
10 | 011101006001 | 地面找平 | 1.找平层厚度、砂浆配合比:20mm水泥砂浆找平 |  | m2 | 688.86
本页小计
注：为计取规费等的使用，可在表中增设其中：“定额人工费”。
表—08
分部分项工程和单价措施项目清单与计价表
工程名称：西平县动物疫病预防控制中心实验室建设项目-实验室装修 |  |  |  | 标段：西平县动物疫病预防控制中心实验室建设项目 |  |  |  |  | 第 2 页 共 2 页
序号 | 项目编码 | 项目名称 | 项目特征描述 |  | 计量单位 | 工程量 | 金 额(元)
[7 empty] | 综合单价 | 合 价 |  | 其中
暂估价
11 | 011101005001 | 水泥自流平 | 1.找平层砂浆配合比、厚度:5mm,水泥自流平 |  | m2 | 688.86
12 | 011102003001 | PVC卷材地板 | 1.面层材料品种、规格、颜色:PVC地板拼色不上翻 2.卷材厚度：2.6mm |  | m2 | 688.86
13 | 030601002001 | 压力仪表 | 1.名称:压差表 2.型号:明装 |  | 台 | 6
措施项目
本页小计
合 计
注：为计取规费等的使用，可在表中增设其中：“定额人工费”。
表—08

## 表-12-3 专业工程暂估价及结算价表
专业工程暂估价及结算价表
工程名称：西平县动物疫病预防控制中心实验室建设项目-实验室装修 |  |  |  | 标段：西平县动物疫病预防控制中心实验室建设项目 |  |  | 第 1 页 共 1 页
序号 | 工 程 名 称 | 工 程 内 容 | 暂估金额 （元） |  | 结算金额 (元) | 差额±(元) |  | 备 注
合 计 |  |  | 0.00 |  |  |  |  | —
注：此表“暂估金额”由招标人填写，投标人应将“暂估金额”计入投标总价中。结算时按合同约定结算金额填写。
表—12—3

## 表-14 主要材料价格表
主要材料价格表
工程名称： |  | 西平县动物疫病预防控制中心实验室建设项目-实验室装修 | [5 empty] | 第 1 页 共 1 页
序号 | 材料编码 |  | 材料名称 | 规格.型号等特殊要求 | 单位 | 数 量 | 单 价 |  | 合 价
1 | 14410149 |  | 玻璃胶 | 300ml | 支 | 821.8079
2 | 12030107 |  | 不锈钢槽线 | 50*50*50*1.0 | m | 2765.4488
3 | BCCLF0 |  | 不锈钢传递窗 |  | 樘 | 4
4 | 10010116 |  | 镀锌轻钢龙骨 | 75mm*40mm | m | 1347.207
5 | 10010121 |  | 镀锌轻钢龙骨 | 75mm*50mm | m | 2526.013125
6 | 80010751 |  | 干混地面砂浆 | DS M20 | m3 | 14.0527
7 | 14410181 |  | 硅酮耐候密封胶 |  | kg | 54.0077
8 | 11010141@1 |  | 净化板门 | 600*2000 | 樘 | 1
9 | 11010141@2 |  | 净化板门 | 900*2000 | 樘 | 32
10 | BCCLF1 |  | 净化板门门套 |  | 樘 | 17
11 | 15000121@1 |  | 净化复合彩钢板 | 50 | m2 | 723.303
12 | 16030111@1 |  | 净化复合彩钢板 | 50 | m2 | 1334.4975
13 | 11090211@1 |  | 净化铝合金密闭窗 | 1100*1000 | m2 | 48.4
14 | 11090211@2 |  | 净化铝合金密闭窗 | 1600*1000 | m2 | 33.6
15 | 14410219 |  | 聚氨酯发泡密封胶(750ml/支) |  | 支 | 81.0931
16 | 14410251 |  | 氯丁橡胶胶粘剂 |  | kg | 309.987
17 | 10010207 |  | 轻钢龙骨不上人型(平面)600*600 |  | m2 | 723.303
18 | 80010746 |  | 水泥基自流平砂浆 |  | m3 | 3.5132
19 | 24590126-1 |  | 仪表接头 |  | 套 | 6
20 | 07190101@1 |  | 塑料地板卷材 | δ2.6 | m2 | 757.746

## 表-23 单位工程主材表
单位工程主材表
工程名称： |  | 西平县动物疫病预防控制中心实验室建设项目-实验室装修 | [5 empty] | 第 1 页 共 1 页
序号 | 名称及规格 |  | 单位 | 数量 | 市场价 | 市场价合计 | 厂家 |  | 产地
1 | 压差表 |  | 套 | 6
2 | 仪表接头 |  | 套 | 6
合计