## 表-08 分部分项工程和单价措施项目清单与计价表
分部分项工程和单价措施项目清单与计价表
工程名称：郑州市第十二中学男女生公寓维修工程 |  |  |  | 标段： |  |  |  |  | 第 1 页 共 5 页
序号 | 项目编码 | 项目名称 | 项目特征描述 |  | 计量单位 | 工程量 | 金 额(元)
[7 empty] | 综合单价 | 合 价 |  | 其中
暂估价
女生公寓外墙真石漆
1 | 011605002001 | 立面块料拆除 | 1.拆除的基层类型:拆除原墙面面砖 2.垃圾外运:装载机装车，自卸汽车外运5km |  | m2 | 3212.88
2 | 011201004001 | 立面砂浆找平层 | 找平层砂浆厚度、配合比:4厚抗裂砂浆，内耐碱玻璃网格布一层 |  | m2 | 3212.88
3 | 011406001001 | 抹灰面油漆 | 1.腻子种类:外墙专用防水腻子2遍 2.油漆品种、刷漆 遍数:一遍底漆，两遍面漆，一层罩光漆 |  | m2 | 3212.88
4 | 01B001 | 空调拆除及安装 | 室外空调机拆除及安装 |  | 台 | 132
5 | 011701002001 | 外脚手架 | 搭设方式:吊篮 |  | m2 | 3128.68
分部小计
女生公寓北侧地面整修项目
1 | 040203006002 | 沥青混凝土 | 1.土方开挖700mm厚，土方外运 2.垫层：300mm厚三七灰土，水泥稳定碎石摊铺 水泥含量5% 厚度200mm，100厚C15混凝土垫层 3.透层：无结合料粒料基层 石油沥青 1.2kg/m2 4.面层： 粗粒式 机械摊铺 厚度6cm ； 细粒式 机械摊铺 厚度4cm |  | m2 | 343.16
2 | 050201003001 | 路牙铺设 | 1.垫层厚度、材料种类:300厚三七灰土，100厚C15混凝土 2.路牙材料种类、规格:花岗石1000*350*150mm |  | m | 55.83
本页小计
注：为计取规费等的使用，可在表中增设其中：“定额人工费”。
表—08
分部分项工程和单价措施项目清单与计价表
工程名称：郑州市第十二中学男女生公寓维修工程 |  |  |  | 标段： |  |  |  |  | 第 2 页 共 5 页
序号 | 项目编码 | 项目名称 | 项目特征描述 |  | 计量单位 | 工程量 | 金 额(元)
[7 empty] | 综合单价 | 合 价 |  | 其中
暂估价
3 | 040204007001 | 树池砌筑 | 1.材料品种、规格:砖砌 2.树池尺寸:2400*2400*500mm 3.外立面粉刷：1：3水泥砂浆抹面20厚 |  | 个 | 9
4 | 011206001001 | 石材零星项目 | 树池外立面粘贴：600×600×30mm花岗岩板 |  | m2 | 34.56
5 | 011206001002 | 石材零星项目 | 树池压顶：600×600×50mm花岗岩板 |  | m2 | 25.92
6 | 040501001001 | 混凝土管（污水） | 1.垫层、基础材质及厚度人工级配砂石200厚 2.材质及规格:混凝土管直径400mm 3.铺设深度:1.8m |  | m | 72.3
7 | 040504001001 | 砌筑井（污水） | 1.垫层、基础材质及厚度:砼垫层 2.砌筑材料品种、规格、强度等级:标准砖240*115*53m 3.井盖、井圈材质及规格:Φ700铸铁井盖 |  | 座 | 2
8 | 040501004001 | 塑料管 | 1.垫层、基础材质及厚度:砂垫层200厚 2.材质及规格:HDPE管DN300 3.连接形式:胶圈接口 4.铺设深度:1m |  | m | 60
本页小计
注：为计取规费等的使用，可在表中增设其中：“定额人工费”。
表—08
分部分项工程和单价措施项目清单与计价表
工程名称：郑州市第十二中学男女生公寓维修工程 |  |  |  | 标段： |  |  |  |  | 第 3 页 共 5 页
序号 | 项目编码 | 项目名称 | 项目特征描述 |  | 计量单位 | 工程量 | 金 额(元)
[7 empty] | 综合单价 | 合 价 |  | 其中
暂估价
9 | 040504009001 | 雨水口 | 1.雨水箅子及圈口材质、型号、规格:铸铁雨水篦子680*380 2.垫层、基础材质及厚度:砼垫层 3.混凝土强度等级:C15 4.砌筑材料品种、规格:砖砌240*115*53 5.砂浆强度等级及配合比:M7.5 |  | 座 | 5
10 | 010401012001 | 零星砌砖 | 东侧围墙处砖砌台阶 |  | m3 | 1.07
11 | 011107001001 | 石材台阶面 | 1.面层材料品种、规格、颜色:花岗岩600*600*30mm厚 |  | m2 | 4.74
12 | 011102001001 | 石材楼地面 | 1.垫层：300厚三七灰土，150厚级配砂石，100厚C15混凝土 2.面层：600*600*30mm厚 花岗岩 |  | m2 | 225.05
分部小计
屋面维修
1 | 011607001001 | 刚性层拆除 | 1.刚性层厚度:混凝土保护层厚50mm 2.垃圾外运5km |  | m2 | 1787.9
2 | 011607002001 | 防水层拆除 | 1.防水层种类:高聚物改性沥青卷材 |  | m2 | 1787.9
3 | 011101006001 | 平面砂浆找平层 | 1.找平层厚度、砂浆配合比:50mm细石混凝土找平 |  | m2 | 1889.9
4 | 010902001001 | 屋面卷材防水 | 1.卷材品种、规格、厚度:二层SBS改性沥青防水卷材4mm厚聚酯胎-25 2.防水层数:两层 3.防水层做法:热熔 |  | m2 | 2116.64
本页小计
注：为计取规费等的使用，可在表中增设其中：“定额人工费”。
表—08
分部分项工程和单价措施项目清单与计价表
工程名称：郑州市第十二中学男女生公寓维修工程 |  |  |  | 标段： |  |  |  |  | 第 4 页 共 5 页
序号 | 项目编码 | 项目名称 | 项目特征描述 |  | 计量单位 | 工程量 | 金 额(元)
[7 empty] | 综合单价 | 合 价 |  | 其中
暂估价
5 | 010902003001 | 屋面刚性层 | 1.刚性层厚度:50mm厚 2.混凝土种类:细石混凝土 3.混凝土强度等级:C20，配筋4@100*100双向钢筋网片 |  | m2 | 1889.9
6 | 010904004001 | 楼（地）面变形缝 | 1.防水保护层伸缩缝设置：间距6000*6000mm，缝宽20mm 2.嵌缝材料种类:油膏 |  | m | 180
7 | 010902004001 | 屋面排水管 | 1.排水管品种、规格:塑料(UPVC110) 2.雨水斗、山墙出水口品种、规格:110mm |  | m | 276.8
8 | 011703001001 | 垂直运输 | 屋面材料运输 |  | 项 | 1
9 | 010606008001 | 钢梯 | 女生宿舍东西屋面上大屋面竖向钢梯详见图集15J401D3 WT1b-42 |  | t | 0.416
分部小计
女生公寓一层走廊地面维修
1 | 011605001001 | 平面块料拆除 | 1.拆除的基层类型:水泥砂浆粘贴层 2.饰面材料种类:地板砖 3.人工倒运垃圾，装载机装车，自卸汽车外运5km |  | m2 | 147.87
2 | 011102003001 | 块料楼地面 | 1.结合层厚度、砂浆配合比:30mm厚1:4干硬性水泥砂浆 2.面层材料品种、规格、颜色:800*800*8mm地板砖 |  | m2 | 147.87
分部小计
措施项目
本页小计
注：为计取规费等的使用，可在表中增设其中：“定额人工费”。
表—08
分部分项工程和单价措施项目清单与计价表
工程名称：郑州市第十二中学男女生公寓维修工程 |  |  |  | 标段： |  |  |  |  | 第 5 页 共 5 页
合 计
注：为计取规费等的使用，可在表中增设其中：“定额人工费”。
表—08