## 扉-1 工程量清单扉页
| 西平县东关棚户区改造项目 5#楼-土建 |  |  |  | 工程
招 标 工 程 量 清 单
招 标 人： |  | 西平县人民政府柏城街道办事处 | 造价咨询人： | 驻马店市鼎正工程咨询有限公司
|  | （单位盖章） |  | (单位资质专用章)
法定代表人 或其授权人： |  |  | 法定代表人 或其授权人：
|  | (签字或盖章) |  | (签字或盖章)
编 制 人： |  |  | 复 核 人：
|  | (造价人员签字盖专用章) |  | (造价工程师签字盖专用章)
编 制 时 间： |  | 年 月 日 | 复 核 时 间： | 年 月 日
扉-1

## 表-08 分部分项工程和单价措施项目清单与计价表
分部分项工程和单价措施项目清单与计价表
工程名称：西平县东关棚户区改造项目 5#楼-土建 |  |  |  | 标段：西平县东关棚户区改造项目 5#楼 |  |  |  |  | 第 1 页 共 13 页
序号 | 项目编码 | 项目名称 | 项目特征描述 |  | 计量单位 | 工程量 | 金 额(元)
[7 empty] | 综合单价 | 合 价 |  | 其中
暂估价
整个项目
1 | 010101001001 | 平整场地 | 1.平整场地 |  | m2 | 589.12
2 | 010101003001 | 挖沟槽土方 | 1.土壤类别:一、二类土 2.挖土深度:2m 以内 |  | m3 | 71.7
3 | 010101004001 | 挖基坑土方 | 1.土壤类别:一、二类土 2.挖土深度:2m 以内 |  | m3 | 921.94
4 | 010103001001 | 回填方 | 1.填方材料品种:素土 2.填方来源、运距:自行考虑 |  | m3 | 755.8
5 | 010103002001 | 余方弃置 | 1.运距:1km以内 |  | m3 | 237.85
6 | 010401001001 | 砖基础 | 1.砖品种、规格、强度等级:MU20混凝土实心砖 2.基础类型:条形 3.砂浆强度等级:水泥砂浆M10 |  | m3 | 34.88
7 | 010402001001 | 砌块墙 | 1.砌块品种、规格、强度等级:加气混凝土砌块 2.墙体类型:200厚 3.砂浆强度等级:M5混合砂浆 4.3.6米以下 |  | m3 | 266.17
8 | 010402001002 | 砌块墙 | 1.砌块品种、规格、强度等级:加气混凝土砌块 2.墙体类型:200厚 3.砂浆强度等级:M5混合砂浆 4.3.6米以上 |  | m3 | 20.51
9 | 010404001001 | 垫层 | 1.混凝土种类:预拌混凝土 2.混凝土强度等级:C15 |  | m3 | 40.28
10 | 010501002001 | 带形基础 | 1.混凝土种类:预拌混凝土 2.混凝土强度等级:C30 |  | m3 | 14.28
11 | 010501003001 | 独立基础 | 1.混凝土种类:预拌混凝土 2.混凝土强度等级:C30 |  | m3 | 138.37
本页小计
注：为计取规费等的使用，可在表中增设其中：“定额人工费”。
表—08
分部分项工程和单价措施项目清单与计价表
工程名称：西平县东关棚户区改造项目 5#楼-土建 |  |  |  | 标段：西平县东关棚户区改造项目 5#楼 |  |  |  |  | 第 2 页 共 13 页
序号 | 项目编码 | 项目名称 | 项目特征描述 |  | 计量单位 | 工程量 | 金 额(元)
[7 empty] | 综合单价 | 合 价 |  | 其中
暂估价
12 | 010502001001 | 矩形柱 | 1.混凝土种类:预拌混凝土 2.混凝土强度等级:C30 |  | m3 | 41.45
13 | 010502002001 | 构造柱 | 1.混凝土种类:预拌混凝土 2.混凝土强度等级:C25 |  | m3 | 13.98
14 | 010503001001 | 基础梁 | 1.混凝土种类:预拌混凝土 2.混凝土强度等级:C30 |  | m3 | 0.09
15 | 010503002001 | 矩形梁 | 1.混凝土种类:预拌混凝土 2.混凝土强度等级:C30 |  | m3 | 1.88
16 | 010503004001 | 圈梁 | 1.混凝土种类:预拌混凝土 2.混凝土强度等级:C30 |  | m3 | 9.87
17 | 010503004002 | 圈梁 | 1.混凝土种类:预拌混凝土 2.混凝土强度等级:C30 3.止水门槛 |  | m3 | 1.19
18 | 010503004003 | 圈梁 | 1.混凝土种类:预拌混凝土 2.混凝土强度等级:C30 3.地圈梁 |  | m3 | 9.21
19 | 010503005001 | 过梁 | 1.混凝土种类:预拌混凝土 2.混凝土强度等级:C25 |  | m3 | 1.54
20 | 010505001001 | 有梁板 | 1.混凝土种类:预拌混凝土 2.混凝土强度等级:C30 |  | m3 | 195.5
21 | 010505003001 | 平板 | 1.混凝土种类:预拌混凝土 2.混凝土强度等级:C30 |  | m3 | 1.51
22 | 010505008001 | 雨篷、悬挑板、阳台板 | 1.混凝土种类:预拌混凝土 2.混凝土强度等级:C30 |  | m3 | 1.22
本页小计
注：为计取规费等的使用，可在表中增设其中：“定额人工费”。
表—08
分部分项工程和单价措施项目清单与计价表
工程名称：西平县东关棚户区改造项目 5#楼-土建 |  |  |  | 标段：西平县东关棚户区改造项目 5#楼 |  |  |  |  | 第 3 页 共 13 页
序号 | 项目编码 | 项目名称 | 项目特征描述 |  | 计量单位 | 工程量 | 金 额(元)
[7 empty] | 综合单价 | 合 价 |  | 其中
暂估价
23 | 010505010001 | 其他板 | 1.混凝土种类:预拌混凝土 2.混凝土强度等级:C30 |  | m3 | 15.32
24 | 010506001001 | 直形楼梯 | 1.混凝土种类:预拌混凝土 2.混凝土强度等级:C30 |  | m2 | 19.99
25 | 011106002001 | 块料楼梯面层 | 1.楼梯水泥砂浆面层 |  | m2 | 29.6
26 | 010507001001 | 散水 | 1.300厚种植土,植草皮 2.60厚C15砼 3.150厚3:7灰土 4.素土夯实,向外坡4% |  | m2 | 53.68
27 | 010507001002 | 坡道 | 1.40厚花岗岩铺实排平,素水泥浆擦缝 2.30厚1:4干硬性水泥砂浆 3.素水泥浆结合层一道 4.60厚C15混凝土 5.300厚3:7灰土 6.素土夯实 |  | m2 | 8.31
28 | 010507005001 | 扶手、压顶 | 1.混凝土种类:预拌混凝土 2.混凝土强度等级:C25 |  | m3 | 2.7
29 | 010801004001 | 木质防火门 | 1.门代号及洞口尺寸:FM乙1000*2100 2.参照图集12YJ4-2，第7页 |  | m2 | 4.2
30 | 010801004002 | 木质防火门 | 1.门代号及洞口尺寸:FM乙1200*2100 2.参照图集12YJ4-2，第7页 |  | m2 | 15.12
31 | 010801004003 | 木质防火门 | 1.门代号及洞口尺寸:FM甲1200*2100 2.参照图集12YJ4-2，第7页 |  | m2 | 2.52
32 | 010801004004 | 木质防火门 | 1.门代号及洞口尺寸:FM甲1800*2700 2.参照图集12YJ4-2，第7页 |  | m2 | 4.86
本页小计
注：为计取规费等的使用，可在表中增设其中：“定额人工费”。
表—08
分部分项工程和单价措施项目清单与计价表
工程名称：西平县东关棚户区改造项目 5#楼-土建 |  |  |  | 标段：西平县东关棚户区改造项目 5#楼 |  |  |  |  | 第 4 页 共 13 页
序号 | 项目编码 | 项目名称 | 项目特征描述 |  | 计量单位 | 工程量 | 金 额(元)
[7 empty] | 综合单价 | 合 价 |  | 其中
暂估价
33 | 010801001001 | 木质门 | 1.门代号及洞口尺寸:M1000*2100 2.参照图集12YJ4-1，第77页 |  | m2 | 6.3
34 | 010801001002 | 木质门 | 1.门代号及洞口尺寸:M1000*2400 2.参照图集12YJ4-1，第77页 |  | m2 | 4.8
35 | 010801001003 | 木质门 | 1.门代号及洞口尺寸:M1200*2100 2.参照图集12YJ4-1，第77页 |  | m2 | 15.12
36 | 010802001001 | 金属(塑钢）门 | 1.门代号及洞口尺寸:TLM3000*2400 2.参照图集12YJ4-1 |  | m2 | 7.2
37 | 010805005001 | 全玻自由门 | 1.门代号及洞口尺寸:MLC5231 2.门联窗详见图纸 |  | m2 | 16.12
38 | 010807001001 | 金属（塑钢、断桥）窗 | 1.窗代号及洞口尺寸:C900*2100 2.框、扇材质:塑钢中空玻璃 3.玻璃品种、厚度:6+12A+6 |  | m2 | 3.78
39 | 010807001002 | 金属（塑钢、断桥）窗 | 1.窗代号及洞口尺寸:C1100*1800 2.框、扇材质:塑钢中空玻璃 3.玻璃品种、厚度:6+12A+6 |  | m2 | 1.98
40 | 010807001003 | 金属（塑钢、断桥）窗 | 1.窗代号及洞口尺寸:C1100*2200 2.框、扇材质:塑钢中空玻璃 3.玻璃品种、厚度:6+12A+6 |  | m2 | 4.84
41 | 010807001004 | 金属（塑钢、断桥）窗 | 1.窗代号及洞口尺寸:C1500*1800 2.框、扇材质:塑钢中空玻璃 3.玻璃品种、厚度:6+12A+6 |  | m2 | 2.7
本页小计
注：为计取规费等的使用，可在表中增设其中：“定额人工费”。
表—08
分部分项工程和单价措施项目清单与计价表
工程名称：西平县东关棚户区改造项目 5#楼-土建 |  |  |  | 标段：西平县东关棚户区改造项目 5#楼 |  |  |  |  | 第 5 页 共 13 页
序号 | 项目编码 | 项目名称 | 项目特征描述 |  | 计量单位 | 工程量 | 金 额(元)
[7 empty] | 综合单价 | 合 价 |  | 其中
暂估价
42 | 010807001005 | 金属（塑钢、断桥）窗 | 1.窗代号及洞口尺寸:C2100*1200 2.框、扇材质:塑钢中空玻璃 3.玻璃品种、厚度:6+12A+6 |  | m2 | 7.56
43 | 010807001006 | 金属（塑钢、断桥）窗 | 1.窗代号及洞口尺寸:C6400*2600 2.框、扇材质:塑钢中空玻璃 3.玻璃品种、厚度:6+12A+6 |  | m2 | 33.28
44 | 010807001007 | 金属（塑钢、断桥）窗 | 1.窗代号及洞口尺寸:C8100*2600 2.框、扇材质:塑钢中空玻璃 3.玻璃品种、厚度:6+12A+6 |  | m2 | 21.06
45 | 010807001008 | 金属（塑钢、断桥）窗 | 1.窗代号及洞口尺寸:C3500*2600 2.框、扇材质:塑钢中空玻璃 3.玻璃品种、厚度:6+12A+6 |  | m2 | 9.1
46 | 011209001001 | 带骨架幕墙 | 1.玻璃幕墙（详见图纸） |  | m2 | 26.6
47 | 010902001001 | 屋面卷材防水 | 1.保护层:20厚1:2.5水泥砂浆保护层 2.隔离层:0.4厚聚乙烯膜一层 3.防水层:4厚弹性体改性沥青聚酯胎卷材加基层处理剂 4.找平层:30厚C20细石混凝土找平层 5.保温层:挤塑聚苯板保温板(厚度60) 6.找平层:20厚1:2.5水泥砂浆找平层 7.找坡层:1:8水泥膨胀珍珠岩找2%坡,最薄处20 8.结构层:现浇钢筋混凝土屋面板 |  | m2 | 576.7
本页小计
注：为计取规费等的使用，可在表中增设其中：“定额人工费”。
表—08
分部分项工程和单价措施项目清单与计价表
工程名称：西平县东关棚户区改造项目 5#楼-土建 |  |  |  | 标段：西平县东关棚户区改造项目 5#楼 |  |  |  |  | 第 6 页 共 13 页
序号 | 项目编码 | 项目名称 | 项目特征描述 |  | 计量单位 | 工程量 | 金 额(元)
[7 empty] | 综合单价 | 合 价 |  | 其中
暂估价
48 | 010902003001 | 屋面刚性层 | 1.保护层:20厚1:2水泥砂浆抹面压光,找坡1% 2.防水层:1.5厚水泥基防水涂料上翻150 3.结构层:现浇钢筋混凝土屋面板 |  | m2 | 207.25
49 | 011101001001 | 水泥砂浆楼地面 | 1.20厚1:2水泥砂浆抹平压光 2.素水泥砂浆一道 3.60厚C15混凝土垫层 4.150厚3:7灰土或碎石灌M5水泥砂浆 5.素土夯实 6.部位：开闭所 |  | m2 | 137.28
50 | 011102003001 | 块料楼地面 | 1.10厚地砖铺实拍平,水泥浆擦缝 2.20厚1:4干硬性水泥砂浆 3.20厚1:2无机保温砂浆找平表面拉毛(用于楼梯处无此项) 4.素水泥浆结合层一遍 5.钢筋混凝土楼板 6.除有水房间外其他房间 |  | m2 | 425.9
本页小计
注：为计取规费等的使用，可在表中增设其中：“定额人工费”。
表—08
分部分项工程和单价措施项目清单与计价表
工程名称：西平县东关棚户区改造项目 5#楼-土建 |  |  |  | 标段：西平县东关棚户区改造项目 5#楼 |  |  |  |  | 第 7 页 共 13 页
序号 | 项目编码 | 项目名称 | 项目特征描述 |  | 计量单位 | 工程量 | 金 额(元)
[7 empty] | 综合单价 | 合 价 |  | 其中
暂估价
51 | 011102003002 | 块料楼地面 | 1.10厚防滑地砖铺实拍平,水泥浆擦缝(用户二次装修) 2.30厚1:4干硬性水泥砂浆(用户二次装修) 3.厚度不小于0.7mm的聚乙烯丙纶防水卷材用1.3厚专用粘结料满粘 4.20厚1:2无机保温砂浆找平表面拉毛 5.素水泥浆结合层一遍 6.50厚C15细石混凝土找坡不小于0.5%,最薄处不小于30厚 7.钢筋混凝土底板 8.部位：厨房 |  | m2 | 33.1
52 | 011102003003 | 块料楼地面 | 1.10厚防滑地砖铺实拍平,水泥浆擦缝(用户二次装修) 2.30厚1:4干硬性水泥砂浆(用户二次装修) 3.1.5厚合成高分子防水涂料 4.20厚1:3水泥砂浆找平 5.330厚LC7.5轻骨料混凝土填充层找坡,坡向地漏 6.0.7厚聚乙烯丙纶防水卷材用 钢筋混凝土底板1:3专用粘接料满粘 7.现浇钢筋混凝土楼板 8.部位：卫生间 |  | m2 | 31.29
本页小计
注：为计取规费等的使用，可在表中增设其中：“定额人工费”。
表—08
分部分项工程和单价措施项目清单与计价表
工程名称：西平县东关棚户区改造项目 5#楼-土建 |  |  |  | 标段：西平县东关棚户区改造项目 5#楼 |  |  |  |  | 第 8 页 共 13 页
序号 | 项目编码 | 项目名称 | 项目特征描述 |  | 计量单位 | 工程量 | 金 额(元)
[7 empty] | 综合单价 | 合 价 |  | 其中
暂估价
53 | 011102003004 | 块料楼地面 | 1.8~10厚地砖铺实拍平,稀水泥浆擦缝 2.20厚1:3干硬性水泥砂浆 3.素水泥浆一道 4.60厚C15混凝土垫层 5.150厚3:7灰土或碎石灌M5水泥砂浆 6.素土夯实 7.部位：除开闭所外其他房间 |  | m2 | 307.78
54 | 011105003001 | 块料踢脚线 | 1.5-7厚面砖,白水泥浆擦缝或填缝剂填缝 2.4厚1:1水泥砂浆加水重20%建筑胶镶贴 3.素水泥浆一道(用专用胶粘剂粘贴时无此道工序) 4.6厚1:2水泥砂浆 5.9厚1:3水泥砂浆 6.刷专用界面剂一遍 |  | m2 | 28.86
55 | 011105001001 | 水泥砂浆踢脚线 | 1.6厚1:2水泥砂浆抹面压光 2.9厚1:3水泥砂浆 3.刷专用界面剂一遍 |  | m2 | 26.1
56 | 011201001001 | 墙面一般抹灰 | 1.女儿墙 |  | m2 | 246.5
57 | 011201001002 | 墙面一般抹灰 | 1.基层墙体 2.保温砂浆贴砌浆料 3.无机轻集料保温砂浆II型,具体厚度详节能设计表 4.聚合物抗裂砂浆3~6(压入耐碱网布) 5.饰面基层(硅橡胶弹性底漆及柔性耐水腻子) 6.涂料饰面(甲方自定) |  | m2 | 286.96
本页小计
注：为计取规费等的使用，可在表中增设其中：“定额人工费”。
表—08
分部分项工程和单价措施项目清单与计价表
工程名称：西平县东关棚户区改造项目 5#楼-土建 |  |  |  | 标段：西平县东关棚户区改造项目 5#楼 |  |  |  |  | 第 9 页 共 13 页
序号 | 项目编码 | 项目名称 | 项目特征描述 |  | 计量单位 | 工程量 | 金 额(元)
[7 empty] | 综合单价 | 合 价 |  | 其中
暂估价
58 | 011201001003 | 墙面一般抹灰 | 1.6厚1:0.5:3水泥石灰砂浆(压入玻纤网,规格≥160g/m%%172) 2.9厚1:1:6水泥石灰砂浆 3.刷专用界面剂一遍 4.除有水房间和开闭所以外房间 |  | m2 | 1486.03
59 | 011201001004 | 墙面一般抹灰 | 1.6厚1:2水泥砂浆抹平(压入玻纤网,规格≥160g/m%%172) 2.9厚1:3水泥砂浆 3.刷专用界面剂一遍 4.部位：开闭所 |  | m2 | 221.15
60 | 011204001001 | 石材墙面 | 1.15厚1:3水泥砂浆找平层 2.刷1.5厚聚合物水泥防水涂料 3.墙体固定连接件及竖向龙骨 4.按石材板高度安装配套不锈钢挂件 5.20~30厚石材板,用硅酮密封胶填缝 |  | m2 | 949.47
61 | 011204003001 | 块料墙面 | 1.5-7厚面砖,白水泥浆擦缝或填缝剂填缝 2.5厚1:1水泥砂浆加水重20%建筑胶镶贴 3.刷素水泥浆一遍(用专用胶粘剂粘贴时无此道工序) 4.9厚1:3水泥砂浆 5.刷专用界面剂一遍 6.厨房 |  | m2 | 82.64
本页小计
注：为计取规费等的使用，可在表中增设其中：“定额人工费”。
表—08
分部分项工程和单价措施项目清单与计价表
工程名称：西平县东关棚户区改造项目 5#楼-土建 |  |  |  | 标段：西平县东关棚户区改造项目 5#楼 |  |  |  |  | 第 10 页 共 13 页
序号 | 项目编码 | 项目名称 | 项目特征描述 |  | 计量单位 | 工程量 | 金 额(元)
[7 empty] | 综合单价 | 合 价 |  | 其中
暂估价
62 | 011204003002 | 块料墙面 | 1.5-7厚面砖,白水泥浆擦缝或填缝剂填缝 2.5厚1:1水泥砂浆加水重20%建筑胶镶贴 3.刷素水泥浆一遍(用专用胶粘剂粘贴时无此道工序) 4.9厚1:3水泥砂浆 5.刷专用界面剂一遍 6.卫生间 |  | m2 | 99.13
63 | 011204003003 | 块料墙面 | 1.5-7厚面砖,白水泥浆擦缝或填缝剂填缝 2.5厚1:1水泥砂浆加水重20%建筑胶镶贴 3.刷素水泥浆一遍(用专用胶粘剂粘贴时无此道工序) 4.9厚1:3水泥砂浆 5.刷专用界面剂一遍 6.大堂 |  | m2 | 218.74
64 | 011204003004 | 块料墙面 | 1.5-7厚面砖,白水泥浆擦缝或填缝剂填缝 2.5厚1:1水泥砂浆加水重20%建筑胶镶贴 3.刷素水泥浆一遍(用专用胶粘剂粘贴时无此道工序) 4.9厚1:3水泥砂浆 5.刷专用界面剂一遍 6.洗衣房 |  | m2 | 46.18
65 | 011301001001 | 天棚抹灰 | 1.面刮白水泥两遍,阴角下翻100 2.3厚1:0.5:3水泥石灰砂浆抹平 3.5厚1:1:4水泥石灰砂浆打底 4.钢筋砼板底面清理干净 |  | m2 | 1108.48
本页小计
注：为计取规费等的使用，可在表中增设其中：“定额人工费”。
表—08
分部分项工程和单价措施项目清单与计价表
工程名称：西平县东关棚户区改造项目 5#楼-土建 |  |  |  | 标段：西平县东关棚户区改造项目 5#楼 |  |  |  |  | 第 11 页 共 13 页
序号 | 项目编码 | 项目名称 | 项目特征描述 |  | 计量单位 | 工程量 | 金 额(元)
[7 empty] | 综合单价 | 合 价 |  | 其中
暂估价
66 | 011301001002 | 天棚抹灰 | 1.面刮白水泥两遍,阴角下翻100 2.3厚1:2水泥砂浆抹平 3.5厚1:3水泥砂浆打底 4.钢筋砼板底面清理干净 |  | m2 | 227.28
67 | 010515001001 | 现浇构件钢筋 | 1.钢筋种类、规格:Ⅰ级钢筋Φ10以内 |  | t | 0.886
68 | 010515001002 | 现浇构件钢筋 | 1.钢筋种类、规格:Ⅲ级钢筋Φ10以内 |  | t | 17.72
69 | 010515001003 | 现浇构件钢筋 | 1.钢筋种类、规格:Ⅲ级钢筋Φ12-18 |  | t | 14.617
70 | 010515001004 | 现浇构件钢筋 | 1.钢筋种类、规格:Ⅲ级钢筋20-25 |  | t | 13.729
71 | 010515001005 | 现浇构件钢筋 | 1.钢筋种类、规格:砌体加筋 |  | t | 1.811
72 | 010516003001 | 机械连接 | 1.连接方式:机械连接 2.螺纹套筒种类:电渣压力焊 3.规格:φ25 |  | 个 | 544
73 | 010516003002 | 机械连接 | 1.连接方式:机械连接 2.螺纹套筒种类:直螺纹 3.规格:φ25 |  | 个 | 101
74 | 010902004001 | 屋面排水管 | 1.屋面排水做法参12YJ5-1，E2/5 |  | m | 52.2
75 | 011503001001 | 金属扶手、栏杆、栏板 | 1.楼梯栏杆 |  | m | 20.04
76 | 011503001002 | 金属扶手、栏杆、栏板 | 1.栏杆立面形式详见建施,做法参见12YJ6第53页栏杆顶端最小水平荷载值不小于1. 2.护窗栏杆 |  | m | 28.2
77 | 011502006001 | 铝塑装饰线 | 1.铝合金装饰线条 |  | m | 20
78 | 011208002001 | 成品装饰柱 | 1.成品装饰柱 |  | m | 81.2
本页小计
注：为计取规费等的使用，可在表中增设其中：“定额人工费”。
表—08
分部分项工程和单价措施项目清单与计价表
工程名称：西平县东关棚户区改造项目 5#楼-土建 |  |  |  | 标段：西平县东关棚户区改造项目 5#楼 |  |  |  |  | 第 12 页 共 13 页
序号 | 项目编码 | 项目名称 | 项目特征描述 |  | 计量单位 | 工程量 | 金 额(元)
[7 empty] | 综合单价 | 合 价 |  | 其中
暂估价
79 | 010607005001 | 砌块墙钢丝网加固 | 1.楼梯间和人流通道的填充墙应采用钢丝网砂浆面层加强,面层材料为1:2.5水泥砂浆20mm厚,内敷φ2.6@100x100钢丝网。 |  | m2 | 994.51
80 | 040203007001 | 水泥混凝土 | 1.路基碾压，压实厚度≥93% 2.300厚3：7灰土 3.25厚粗砂 4.220厚混凝土面层 |  | m2 | 105.86
81 | 010507004002 | 台阶 | 1.素土夯实 2.300厚3：7灰土 3.60厚C20混凝土台阶（厚度不包括台阶三角部分）随打随抹，上撒1：1水泥砂子压实赶光 4.做法详见12YJ1-P154-台1 |  | m2 | 45.72
措施项目
1 | 011701001001 | 综合脚手架 | 1.综合脚手架 |  | m2 | 1124.96
2 | 011701006001 | 满堂脚手架 | 1.满堂脚手架 |  | m2 | 539.06
3 | 011703001001 | 垂直运输 | 1.垂直运输 |  | m2 | 1124.96
4 | 011705001001 | 大型机械设备进出场及安拆 | 1.大型机械设备进出场及安拆 |  | 台·次 | 1
5 | 011702001001 | 基础 | 1.独立基础模板 |  | m2 | 114.14
6 | 011702001002 | 基础 | 1.带形基础模板 |  | m2 | 46.59
7 | 011702001003 | 基础 | 1.基础垫层模板 |  | m2 | 44.51
8 | 011702002001 | 矩形柱 | 1.矩形柱模板 |  | m2 | 394.28
9 | 011702002002 | 矩形柱 | 1.矩形柱超高模板 |  | m2 | 4
10 | 011702002003 | 矩形柱 | 1.矩形柱超高模板 |  | m2 | 40.38
11 | 011702003001 | 构造柱 | 1.构造柱模板 |  | m2 | 126.09
12 | 011702005001 | 基础梁 | 1.基础梁模板 |  | m2 | 0.51
13 | 011702006001 | 矩形梁 | 1.矩形梁模板 |  | m2 | 20.31
14 | 011702006002 | 矩形梁 | 1.矩形梁超高模板 |  | m2 | 133.71
本页小计
注：为计取规费等的使用，可在表中增设其中：“定额人工费”。
表—08
分部分项工程和单价措施项目清单与计价表
工程名称：西平县东关棚户区改造项目 5#楼-土建 |  |  |  | 标段：西平县东关棚户区改造项目 5#楼 |  |  |  |  | 第 13 页 共 13 页
序号 | 项目编码 | 项目名称 | 项目特征描述 |  | 计量单位 | 工程量 | 金 额(元)
[7 empty] | 综合单价 | 合 价 |  | 其中
暂估价
15 | 011702006003 | 矩形梁 | 1.矩形梁超高模板 |  | m2 | 383.52
16 | 011702008001 | 圈梁 | 1.圈梁模板 |  | m2 | 172.22
17 | 011702009001 | 过梁 | 1.过梁模板 |  | m2 | 23.45
18 | 011702014001 | 有梁板 | 1.有梁板模板 |  | m2 | 1696.11
19 | 011702014002 | 有梁板 | 1.有梁板超高模板 |  | m2 | 502.09
20 | 011702014003 | 有梁板 | 1.有梁板超高模板 |  | m2 | 492.83
21 | 011702016001 | 平板 | 1.平板模板 |  | m2 | 16.3
22 | 011702020001 | 其他板 | 1.悬挑板模板 |  | m2 | 152.98
23 | 011702023001 | 雨篷、悬挑板、阳台板 | 1.雨蓬模板面积 |  | m2 | 10.2
24 | 011702028001 | 扶手 | 1.压顶模板 |  | m2 | 29.98
本页小计
合 计
注：为计取规费等的使用，可在表中增设其中：“定额人工费”。
表—08

## 表-14 主要材料价格表
主要材料价格表
工程名称： |  | 西平县东关棚户区改造项目 5#楼-土建 | [5 empty] | 第 1 页 共 1 页
序号 | 材料编码 |  | 材料名称 | 规格.型号等特殊要求 | 单位 | 数 量 | 单 价 |  | 合 价
1 | 01000106 |  | 型钢 | 综合 | t | 25.6939
2 | 01010210 |  | 钢筋 | HRB400以内 φ10以内 | kg | 18074.4
3 | 01010211 |  | 钢筋 | HRB400以内 φ12~φ18 | kg | 14982.425
4 | 01010212 |  | 钢筋 | HRB400以内 φ20~φ25 | kg | 14072.225
5 | 01510183 |  | 铝合金型材转接件 |  | kg | 1604.6043
6 | 03040113 |  | 铝合金石材干挂挂件 |  | 套 | 5907.6023
7 | 04010129 |  | 水泥 | 32.5 | t | 72.8323
8 | 04030143 |  | 砂子 | 中粗砂 | m3 | 162.432
9 | 04090213 |  | 生石灰 |  | t | 30.4318
10 | 07010150 |  | 面砖 | 300mm*600mm | m2 | 464.5576
11 | 07050131 |  | 地砖 | 800mm*800mm | m2 | 763.0272
12 | 08000121 |  | 石材 | 600mm*900mm | m2 | 958.7748
13 | 11110221 |  | 塑钢推拉窗 | (含5mm玻璃) | m2 | 79.6888
14 | 13050205 |  | 防水涂料 | JS | kg | 3321.482447
15 | 13330105 |  | SBS改性沥青防水卷材 |  | m2 | 727.3442
16 | 35030163 |  | 木支撑 |  | m3 | 7.5511
17 | 80230806 |  | 蒸压粉煤灰加气混凝土砌块 | 600*190*240 | m3 | 280.0864
18 | 80210555 |  | 预拌混凝土 | C15 | m3 | 71.41
19 | 80210559 |  | 预拌混凝土 | C25 | m3 | 62.1639
20 | 80210561 |  | 预拌混凝土 | C30 | m3 | 417.6297