## 扉-1 工程量清单扉页
| 西平县东关棚户区改造项目 5#楼-安装 |  |  |  | 工程
招 标 工 程 量 清 单
招 标 人： |  | 西平县人民政府柏城街道办事处 | 造价咨询人： | 驻马店市鼎正工程咨询有限公司
|  | （单位盖章） |  | (单位资质专用章)
法定代表人 或其授权人： |  |  | 法定代表人 或其授权人：
|  | (签字或盖章) |  | (签字或盖章)
编 制 人： |  |  | 复 核 人：
|  | (造价人员签字盖专用章) |  | (造价工程师签字盖专用章)
编 制 时 间： |  | 年 月 日 | 复 核 时 间： | 年 月 日
扉-1

## 表-08 分部分项工程和单价措施项目清单与计价表
分部分项工程和单价措施项目清单与计价表
工程名称：西平县东关棚户区改造项目 5#楼-安装 |  |  |  | 标段：西平县东关棚户区改造项目 5#楼 |  |  |  |  | 第 1 页 共 10 页
序号 | 项目编码 | 项目名称 | 项目特征描述 |  | 计量单位 | 工程量 | 金 额(元)
[7 empty] | 综合单价 | 合 价 |  | 其中
暂估价
强电
1 | 030404017001 | 配电箱 | 1.名称:1AL1 2.接线端子材质、规格:3个2.5mm2，6个4mm2 3.安装方式:悬挂式 |  | 台 | 1
2 | 030404017002 | 配电箱 | 1.名称:1ALE 2.接线端子材质、规格:3个2.5mm2 3.安装方式:悬挂式 |  | 台 | 1
3 | 030404017003 | 配电箱 | 1.名称:1ALZ 2.安装方式:悬挂式 |  | 台 | 1
4 | 030404017004 | 配电箱 | 1.名称:1APZ 2.安装方式:悬挂式 |  | 台 | 1
5 | 030404017005 | 配电箱 | 1.名称:1AT-AF 2.接线端子材质、规格:3个4mm2 3.安装方式:悬挂式 |  | 台 | 1
6 | 030404017006 | 配电箱 | 1.名称:1AT-XF 2.接线端子材质、规格:3个2.5mm2 3.安装方式:悬挂式 |  | 台 | 1
7 | 030404017007 | 配电箱 | 1.名称:2AL1 2.型号:480*500*150 3.接线端子材质、规格:12个2.5mm2，15个4mm2 4.安装方式:悬挂式 |  | 台 | 1
8 | 030404017008 | 配电箱 | 1.名称:2AP-CF 2.接线端子材质、规格:8个2.5mm2，9个4mm2 3.安装方式:悬挂式 |  | 台 | 1
9 | 030404017009 | 配电箱 | 1.名称:2APK 2.安装方式:悬挂式 |  | 台 | 1
本页小计
注：为计取规费等的使用，可在表中增设其中：“定额人工费”。
表—08
分部分项工程和单价措施项目清单与计价表
工程名称：西平县东关棚户区改造项目 5#楼-安装 |  |  |  | 标段：西平县东关棚户区改造项目 5#楼 |  |  |  |  | 第 2 页 共 10 页
序号 | 项目编码 | 项目名称 | 项目特征描述 |  | 计量单位 | 工程量 | 金 额(元)
[7 empty] | 综合单价 | 合 价 |  | 其中
暂估价
10 | 030404017010 | 配电箱 | 1.名称:2APT1 2.接线端子材质、规格:3个2.5mm2 3.安装方式:悬挂式 |  | 台 | 1
11 | 030404017011 | 配电箱 | 1.名称:AT-BO 2.安装方式:悬挂式 |  | 台 | 1
12 | 030404017012 | 配电箱 | 1.名称:PD应急照明配电箱 2.接线端子材质、规格:4个2.5mm2 3.安装方式:悬挂式 |  | 台 | 1
13 | 030409008002 | 等电位端子箱、测试板 | 1.名称:局部等电位箱 |  | 台 | 1
14 | 030404017014 | 配电箱 | 1.名称:总等电位箱 |  | 台 | 2
15 | 030404034001 | 照明开关 | 1.声光控开关 2.型号：250V 10A |  | 个 | 6
16 | 030404034003 | 照明开关 | 1.暗装三极开关 2.型号：250V 10A |  | 个 | 8
17 | 030404034002 | 照明开关 | 1.暗装单极开关 2.型号：250V 10A |  | 个 | 9
18 | 030404034004 | 照明开关 | 1.暗装双极开关 2.型号：250V 10A |  | 个 | 7
19 | 030404034005 | 照明开关 | 1.名称:井道单极双孔开关 |  | 个 | 2
20 | 030412001002 | 普通灯具 | 1.半圆形LED吸顶灯 2.型号;1*10W |  | 套 | 46
21 | 030412005002 | 荧光灯 | 1.名称:单管日光灯 2.规格:1*28W 3.安装形式:吊管式，距地2.5米 |  | 套 | 21
22 | 030412005003 | 荧光灯 | 1.名称:双管日光灯 2.规格:2*28W 3.安装形式:吊管式，距地2.5米 |  | 套 | 8
23 | 030412004004 | 装饰灯 | 1.名称:诱导灯（自带蓄电池） 2.规格:详见图纸 |  | 套 | 11
本页小计
注：为计取规费等的使用，可在表中增设其中：“定额人工费”。
表—08
分部分项工程和单价措施项目清单与计价表
工程名称：西平县东关棚户区改造项目 5#楼-安装 |  |  |  | 标段：西平县东关棚户区改造项目 5#楼 |  |  |  |  | 第 3 页 共 10 页
序号 | 项目编码 | 项目名称 | 项目特征描述 |  | 计量单位 | 工程量 | 金 额(元)
[7 empty] | 综合单价 | 合 价 |  | 其中
暂估价
24 | 030412002001 | 工厂灯 | 1.名称:防水防尘灯 2.规格:1*10W 3.安装形式:吸顶式 |  | 套 | 8
25 | 030404035003 | 插座 | 1.暗装单相三孔插座（安全型） 2.型号：250V 10A |  | 个 | 44
26 | 030404035004 | 插座 | 1.防溅五孔插座（安全型） 2.型号：250V 10A IP54 |  | 个 | 4
27 | 030404035005 | 插座 | 1.防溅带开关三孔插座（安全型） 2.型号：250V 16A IP54 |  | 个 | 4
28 | 030412004001 | 装饰灯 | 1.名称:安全出口灯（自带蓄电池） |  | 套 | 8
29 | 030412005004 | 荧光灯 | 1.名称:应急型双管日光灯（LED灯) 2.规格:1*16W，内置电池，带玻璃罩 3.安装形式:吸顶安装 |  | 套 | 8
30 | 030412004006 | 装饰灯 | 1.应急灯（自带蓄电池) |  | 套 | 28
31 | 030412001003 | 普通灯具 | 1.名称:井道照明灯 2.类型:壁灯 |  | 套 | 2
32 | 030411006001 | 接线盒 | 1.塑料开关盒 |  | 个 | 82
33 | 030411006002 | 接线盒 | 1.塑料接线盒 |  | 个 | 166
34 | 030408001001 | 电力电缆 | 1.名称:电力电缆 2.规格:YJV-4*25+1*16mm2 3.敷设方式、部位:室内 |  | m | 19.38
35 | 030408001002 | 电力电缆 | 1.名称:电力电缆 2.规格:YJV-5*6mm2 3.敷设方式、部位:室内 |  | m | 56.97
本页小计
注：为计取规费等的使用，可在表中增设其中：“定额人工费”。
表—08
分部分项工程和单价措施项目清单与计价表
工程名称：西平县东关棚户区改造项目 5#楼-安装 |  |  |  | 标段：西平县东关棚户区改造项目 5#楼 |  |  |  |  | 第 4 页 共 10 页
序号 | 项目编码 | 项目名称 | 项目特征描述 |  | 计量单位 | 工程量 | 金 额(元)
[7 empty] | 综合单价 | 合 价 |  | 其中
暂估价
36 | 030408001003 | 电力电缆 | 1.名称:电力电缆 2.规格:YJV-5*10mm2 3.敷设方式、部位:室内 |  | m | 8.32
37 | 030408001004 | 电力电缆 | 1.名称:电力电缆 2.规格:YJV-5*16mm2 3.敷设方式、部位:室内 |  | m | 23.94
38 | 030408006001 | 电力电缆头 | 1.名称:室内干包式电缆头 2.规格:YJV-4*25+1*16mm2 |  | 个 | 2
39 | 030408006002 | 电力电缆头 | 1.名称:室内干包式电缆头 2.规格:YJV-5*10mm2 |  | 个 | 2
40 | 030408006003 | 电力电缆头 | 1.名称:室内干包式电缆头 2.规格:YJV-5*16mm2 |  | 个 | 2
41 | 030408006004 | 电力电缆头 | 1.名称:室内干包式电缆头 2.规格:YJV-5*6mm2 |  | 个 | 4
42 | 030411004001 | 配线 | 1.名称:管内穿线 2.配线形式:照明线路 3.型号:BV 4.规格:2.5 5.材质:铜芯 6.配线部位:暗敷 |  | m | 1355.92
43 | 030411004002 | 配线 | 1.名称:管内穿线 2.配线形式:照明线路 3.型号:BV 4.规格:4 5.材质:铜芯 6.配线部位:暗敷 |  | m | 746.16
本页小计
注：为计取规费等的使用，可在表中增设其中：“定额人工费”。
表—08
分部分项工程和单价措施项目清单与计价表
工程名称：西平县东关棚户区改造项目 5#楼-安装 |  |  |  | 标段：西平县东关棚户区改造项目 5#楼 |  |  |  |  | 第 5 页 共 10 页
序号 | 项目编码 | 项目名称 | 项目特征描述 |  | 计量单位 | 工程量 | 金 额(元)
[7 empty] | 综合单价 | 合 价 |  | 其中
暂估价
44 | 030411004003 | 配线 | 1.名称:管内穿线 2.配线形式:照明线路 3.型号:WDZ-BYJ 4.规格:4 5.材质:铜芯 6.配线部位:暗敷 |  | m | 47.88
45 | 030411004004 | 配线 | 1.名称:管内穿线 2.配线形式:照明线路 3.型号:WDZN-BYJ 4.规格:2.5 5.材质:铜芯 6.配线部位:暗敷 |  | m | 109.95
46 | 030411004005 | 配线 | 1.名称:管内穿线 2.配线形式:照明线路 3.型号:ZRBV 4.规格:2.5 5.材质:铜芯 6.配线部位:暗敷 |  | m | 507
47 | 030411004011 | 配线 | 1.名称:管内穿线 2.型号:RVV-2*0.5 3.材质:铜芯 4.配线部位:暗敷 |  | m | 14.42
48 | 030411001001 | 配管 | 1.名称:塑料管 2.材质:PC20 3.配置形式:暗配 |  | m | 716.56
49 | 030411001002 | 配管 | 1.名称:镀锌钢管 2.材质:SC20 3.配置形式:暗配 |  | m | 272.88
50 | 030411001003 | 配管 | 1.名称:镀锌钢管 2.材质:SC32 3.配置形式:暗配 |  | m | 16.48
51 | 030411001004 | 配管 | 1.名称:镀锌钢管 2.材质:SC40 3.配置形式:暗配 |  | m | 5.42
52 | 030411001005 | 配管 | 1.名称:镀锌钢管 2.材质:SC50 3.配置形式:暗配 |  | m | 43.67
53 | 030411001011 | 配管 | 1.名称:镀锌钢管 2.材质:SC65 3.配置形式:暗配 |  | m | 7.99
54 | 030411001012 | 配管 | 1.名称:镀锌钢管 2.材质:SC150 3.配置形式:埋地敷设 |  | m | 16.8
本页小计
注：为计取规费等的使用，可在表中增设其中：“定额人工费”。
表—08
分部分项工程和单价措施项目清单与计价表
工程名称：西平县东关棚户区改造项目 5#楼-安装 |  |  |  | 标段：西平县东关棚户区改造项目 5#楼 |  |  |  |  | 第 6 页 共 10 页
序号 | 项目编码 | 项目名称 | 项目特征描述 |  | 计量单位 | 工程量 | 金 额(元)
[7 empty] | 综合单价 | 合 价 |  | 其中
暂估价
55 | 030411003003 | 桥架 | 1.名称:桥架 2.型号:100mm*100mm |  | m | 28.35
56 | 030409004001 | 均压环 | 1.接地母线 |  | m | 174.8
57 | 030409002001 | 接地母线 | 1.接地干线 |  | m | 65.11
58 | 030409008001 | 等电位端子箱、测试板 | 1.接地电阻测试板 |  | 块 | 4
分部小计
给排水
1 | 031001006001 | 塑料管 | 1.安装部位:室内 2.介质:污水 3.材质、规格:UPVC De50 |  | m | 10.3
2 | 031001006002 | 塑料管 | 1.安装部位:室内 2.介质:污水 3.材质、规格:UPVC De75 |  | m | 29.7
3 | 031001006003 | 塑料管 | 1.安装部位:室内 2.介质:污水 3.材质、规格:UPVC De110 |  | m | 19.1
4 | 031001006006 | 塑料管 | 1.安装部位:室内 2.介质:给水 3.材质、规格:PP-R De20 |  | m | 2.4
5 | 031001007001 | 复合管 | 1.安装部位:室内 2.介质:给水 3.材质、规格:DN20内衬PE 衬塑钢管 |  | m | 14.7
6 | 031001007002 | 复合管 | 1.安装部位:室内 2.介质:给水 3.材质、规格:DN40内衬PE 衬塑钢管 |  | m | 5.8
7 | 031001007003 | 复合管 | 1.安装部位:室内 2.介质:给水 3.材质、规格:DN50内衬PE 衬塑钢管 |  | m | 39.1
8 | 031004014001 | 给、排水附(配)件 | 1.材质:地漏De50 |  | 个 | 4
9 | 031004007001 | 小便器 | 1.感应小便器 |  | 组 | 1
本页小计
注：为计取规费等的使用，可在表中增设其中：“定额人工费”。
表—08
分部分项工程和单价措施项目清单与计价表
工程名称：西平县东关棚户区改造项目 5#楼-安装 |  |  |  | 标段：西平县东关棚户区改造项目 5#楼 |  |  |  |  | 第 7 页 共 10 页
序号 | 项目编码 | 项目名称 | 项目特征描述 |  | 计量单位 | 工程量 | 金 额(元)
[7 empty] | 综合单价 | 合 价 |  | 其中
暂估价
10 | 031004003001 | 洗脸盆 | 1.材质:陶瓷 2.规格、类型:感应式水嘴洗手盆 3.组装形式:挂墙式 |  | 组 | 2
11 | 031004008001 | 其他成品卫生器具 | 1.拖布池 |  | 组 | 2
12 | 031004006001 | 大便器 | 1.自闭冲洗阀蹲式大便器 |  | 组 | 2
13 | 031004006002 | 大便器 | 1.连体式下排水大便器 |  | 组 | 2
14 | 031003001001 | 螺纹阀门 | 1.DN50mm截止阀； |  | 个 | 3
15 | 031003001003 | 螺纹阀门 | 1.DN20mm截止阀； |  | 个 | 2
16 | 030901013001 | 灭火器 | 1.形式:露天摆放 2.规格、型号:MF/ABC3 |  | 具 | 6
17 | 030901013002 | 灭火器 | 1.形式:露天摆放 2.规格、型号:MF/ABC5 |  | 具 | 4
18 | 030901013003 | 灭火器 | 1.形式:露天摆放 2.规格、型号:MFZT/ABC20 |  | 组 | 2
19 | 030901010001 | 室内消火栓 | 1.轻便消防水龙箱 |  | 套 | 2
分部小计
弱电
1 | 030502004001 | 电视、电话插座 | 1.电视插座 |  | 个 | 4
2 | 030502004002 | 电视、电话插座 | 1.电话插座 |  | 个 | 7
3 | 030502012001 | 信息插座 | 1.网络插座 |  | 个 | 3
4 | 030507008001 | 监控摄像设备 | 1.固定摄像头 |  | 台 | 9
5 | 030411005001 | 接线箱 | 1.电话接入箱 |  | 个 | 1
6 | 030411005002 | 接线箱 | 1.综合布线接入箱 |  | 个 | 1
7 | 030411005003 | 接线箱 | 有线电视箱 |  | 个 | 1
8 | 030411006009 | 接线盒 | 1.塑料插座盒 |  | 个 | 11
9 | 030411004006 | 配线 | 1.名称:管内穿线 2.型号:RVS-2*1.5 3.材质:铜芯 |  | m | 195.32
本页小计
注：为计取规费等的使用，可在表中增设其中：“定额人工费”。
表—08
分部分项工程和单价措施项目清单与计价表
工程名称：西平县东关棚户区改造项目 5#楼-安装 |  |  |  | 标段：西平县东关棚户区改造项目 5#楼 |  |  |  |  | 第 8 页 共 10 页
序号 | 项目编码 | 项目名称 | 项目特征描述 |  | 计量单位 | 工程量 | 金 额(元)
[7 empty] | 综合单价 | 合 价 |  | 其中
暂估价
10 | 030411004013 | 配线 | 1.名称:管内穿线 2.型号:NHRVS-2*1.5 3.材质:铜芯 |  | m | 25.96
11 | 030411004014 | 配线 | 1.名称:管内穿线 2.型号:WDZNRYJ-1.5 3.材质:铜芯 |  | m | 47.6
12 | 030411004007 | 配线 | 1.名称:管内穿线 2.型号:RVVP-3*1.0 3.材质:铜芯 |  | m | 195.32
13 | 030411004008 | 配线 | 1.名称:管内穿线 2.型号:SYV-75-5 3.材质:铜芯 |  | m | 195.32
14 | 030411001013 | 配管 | 1.名称:镀锌钢管 2.材质:SC20 3.配置形式:暗配 |  | m | 38.91
15 | 030411004009 | 配线 | 1.名称:管内穿线 2.型号:SYWV-75-5 3.材质:铜芯 |  | m | 129.14
16 | 030411004012 | 配线 | 1.名称:管内穿线 2.型号:RVB-2*0.5 |  | m | 212.23
17 | 030411001006 | 配管 | 1.名称:塑料管 2.材质:PC16 3.配置形式:暗配 |  | m | 71.48
18 | 030502005002 | 双绞线缆 | 1.名称:超五类非屏蔽双绞线 |  | m | 100.27
19 | 030411001008 | 配管 | 1.名称:塑料管 2.材质:PC20 3.配置形式:暗配 |  | m | 41.22
20 | 030411001007 | 配管 | 1.名称:镀锌钢管 2.材质:SC16 3.配置形式:暗配 |  | m | 32.25
21 | 030411001009 | 配管 | 1.名称:钢管 2.材质:JDG16 3.配置形式:暗配 |  | m | 24.06
22 | 030411001014 | 配管 | 1.名称:钢管 2.材质:KDG20 3.配置形式:暗配 |  | m | 21.96
23 | 030411001015 | 配管 | 1.名称:钢管 2.材质:SC100 3.配置形式:埋地敷设 |  | m | 69.1
本页小计
注：为计取规费等的使用，可在表中增设其中：“定额人工费”。
表—08
分部分项工程和单价措施项目清单与计价表
工程名称：西平县东关棚户区改造项目 5#楼-安装 |  |  |  | 标段：西平县东关棚户区改造项目 5#楼 |  |  |  |  | 第 9 页 共 10 页
序号 | 项目编码 | 项目名称 | 项目特征描述 |  | 计量单位 | 工程量 | 金 额(元)
[7 empty] | 综合单价 | 合 价 |  | 其中
暂估价
24 | 030411003002 | 桥架 | 1.名称:桥架 2.型号:100mm*100mm |  | m | 56.42
25 | 03B002 | 无障碍求助呼叫系统 | 1.包含不间断电源、数据显示器、声光报警器、紧急求助按钮，不包含管线 |  | 项 | 1
26 | 030507008002 | 监控摄像设备 | 1.名称:监控主机 |  | 台 | 1
分部小计
暖通
1 | 030108003001 | 轴流通风机 | 1.名称:低噪声新型壁式轴流风机 2.规格:XBDZ-NO2.8，自带70°C防火阀 |  | 台 | 2
2 | 030108003002 | 轴流通风机 | 1.名称:低噪声新型壁式轴流风机 2.规格:XBDZ-NO4.0型，配防雨百叶 |  | 台 | 1
3 | 030108003003 | 轴流通风机 | 1.名称:低噪声新型壁式轴流风机 2.规格:XBDZ-NO4.5型，配防雨百叶 |  | 台 | 1
4 | 030108003004 | 轴流通风机 | 1.名称:低噪声新型壁式轴流风机 2.规格:XBDZ-NO3.6型，配防雨百叶 |  | 台 | 1
5 | 030108003005 | 轴流通风机 | 1.名称:壁式防爆轴流风机 2.规格:XBDZ-NO3.6型，配防雨百叶 |  | 台 | 1
6 | 030108003006 | 轴流通风机 | 1.名称:侧壁换气扇 2.规格:APB-20 |  | 台 | 2
7 | 030108003007 | 轴流通风机 | 1.名称:侧壁换气扇 2.规格:APB-30 |  | 台 | 1
本页小计
注：为计取规费等的使用，可在表中增设其中：“定额人工费”。
表—08
分部分项工程和单价措施项目清单与计价表
工程名称：西平县东关棚户区改造项目 5#楼-安装 |  |  |  | 标段：西平县东关棚户区改造项目 5#楼 |  |  |  |  | 第 10 页 共 10 页
序号 | 项目编码 | 项目名称 | 项目特征描述 |  | 计量单位 | 工程量 | 金 额(元)
[7 empty] | 综合单价 | 合 价 |  | 其中
暂估价
8 | 03B001 | 挡烟垂壁 | 1.挡烟垂壁，梁下1300mm 2.做法详见图纸及相关规范要求 |  | m2 | 10.01
分部小计
措施项目
1 | 031301017001 | 脚手架搭拆 |  |  | 项 | 1
本页小计
合 计
注：为计取规费等的使用，可在表中增设其中：“定额人工费”。
表—08

## 表-14 主要材料价格表
主要材料价格表
工程名称： |  | 西平县东关棚户区改造项目 5#楼-安装 | [5 empty] | 第 1 页 共 1 页
序号 | 材料编码 |  | 材料名称 | 规格.型号等特殊要求 | 单位 | 数 量 | 单 价 |  | 合 价
1 | 29090211 |  | 铜接线端子 | 20A | 个 | 142.1
2 | 17030103@2 |  | 镀锌钢管SC20 | 公称直径DN≤20 | m | 321.1437
3 | 17030103@9 |  | 镀锌钢管 | SC100 | m | 71.173
4 | 25000001@9 |  | 应急灯（自带蓄电池) | 墙壁式 | 套 | 28.28
5 | 28031431@2 |  | 绝缘电线BV-4mm2 | 铜芯 导线截面≤4mm2 | m | 820.776
6 | 28031431@3 |  | 绝缘电线BV-2.5mm2 | 铜芯 导线截面≤2.5mm2 | m | 1572.8672
7 | 28031431@6 |  | 绝缘电线WDZN-BYJ-2.5 | 铜芯 导线截面≤2.5mm2 | m | 715.662
8 | 28110000@5 |  | YJV-4*25+1*16mm2 | 截面≤35mm2 | m | 19.5738
9 | 28110000@6 |  | YJV-5*6mm2 | 截面≤10mm2 | m | 57.5397
10 | 28110000@8 |  | YJV-5*16mm2 | 截面≤16mm2 | m | 24.1794
11 | 29010106@1 |  | 电缆桥架100mm*100mm | 宽+高≤200mm | m | 85.6177
12 | 补充主材001@1 |  | 1AT-XF |  | 台 | 1
13 | 补充主材001@6 |  | AT-BO |  | 台 | 1
14 | 补充主材002@1 |  | 1AT-AF |  | 台 | 1
15 | 补充主材004@1 |  | 无障碍求助呼叫系统 | 包含不间断电源、数据显示器、声光报警器、紧急求助按钮，不包含管线 | 项 | 1
16 | 补充主材005@1 |  | 1ALE |  | 台 | 1
17 | 补充主材007@1 |  | 低噪声新型壁式轴流风机 | XBDZ-NO2.8，自带70°C防火阀 | 台 | 2
18 | 补充主材010@1 |  | 挡烟垂壁 |  | m2 | 10.01
19 | 补充主材023@1 |  | 固定摄像头 |  | 台 | 9
20 | 补充主材025@1 |  | 监控主机 |  | 项 | 1