## 表-08 分部分项工程和单价措施项目清单与计价表
分部分项工程和单价措施项目清单与计价表
工程名称：学术交流活动中心会场装修改造-空调工程 |  |  |  | 标段：学术交流活动中心会场装修改造-安装部分 |  |  |  |  | 第 1 页 共 7 页
序号 | 项目编码 | 项目名称 | 项目特征描述 |  | 计量单位 | 工程量 | 金 额(元)
[7 empty] | 综合单价 | 合 价 |  | 其中
暂估价
新风
1 | 030701003001 | 吊顶式新风机组 | 1. 名称: 吊顶式新风机组 2. 型号: 风量500m³/h，重量63KG 3. 安装方式：吊装 4. 其他 :详见设计及规范要求 |  | 台 | 3
2 | 030702007001 | 复合型风管 | 1. 名称: 保温风管制作安装 2. 形状: 圆型 3. 规格: 直径长≤300mm 4. 材质及板材厚度: 20mm复合风管 5. 其他：详见设计及规范要求 |  | m² | 51.9
3 | 030702009001 | 弯头导流叶片 | 1. 名称: 防火软接 2. 材料：见图纸设计 3.其他：详见设计及规范要求 |  | m² | 2.83
4 | 030703007001 | 碳钢风口、散流器、百叶窗 | 1. 名称: 新风风口 2. 规格: 直径160mm 3. 材质: 钢制 4. 其他：详见设计及规范要求 |  | 个 | 9
5 | 030703007002 | 碳钢风口、散流器、百叶窗 | 1. 名称: 排风风口 2. 规格: 直径250mm 3. 材质: 钢制 4. 其他：详见设计及规范要求 |  | 个 | 6
6 | 030703007003 | 碳钢风口、散流器、百叶窗 | 1. 名称: 防雨百叶风口 2. 规格: 250*250 3. 材质: 钢制 4. 其他：详见设计及规范要求 |  | 个 | 6
7 | 030704001001 | 通风工程检测、调试 | 1. 名称: 通风工程检测、调试 |  | 系统 | 1
分部小计
本页小计
注：为计取规费等的使用，可在表中增设其中：“定额人工费”。
表—08
分部分项工程和单价措施项目清单与计价表
工程名称：学术交流活动中心会场装修改造-空调工程 |  |  |  | 标段：学术交流活动中心会场装修改造-安装部分 |  |  |  |  | 第 2 页 共 7 页
序号 | 项目编码 | 项目名称 | 项目特征描述 |  | 计量单位 | 工程量 | 金 额(元)
[7 empty] | 综合单价 | 合 价 |  | 其中
暂估价
空调风
1 | 030701003002 | 空调器 | 1.名称：一拖一中央空调（含室内外机） 2.型号：设备制冷量12KW，制热量13.5KW，低静压型带电辅 3.重量：52kg 4.其他：详见设计及规范要求 5.设备支架制作安装、接线 |  | 台 | 2
2 | 030701003003 | 空调器 | 1.名称：一拖一中央空调（含室内外机） 2.型号：设备制冷量15.5KW，制热量20KW，低静压型带电辅 3.重量：52kg 4.其他：详见设计及规范要求 5.设备支架制作安装、接线 |  | 台 | 2
3 | 030701003004 | 空调器 | 1.名称：一拖一中央空调（含室内外机） 2.型号：设备制冷量12.5KW，制热量16KW，低静压型带电辅 3.重量：51kg 4.其他：详见设计及规范要求 5.设备支架制作安装、接线 |  | 台 | 3
4 | 030702007002 | 复合型风管 | 1. 名称: 保温风管制作安装 2. 形状: 矩形 3. 规格: 长边长>2000mm 4. 材质及板材厚度: 20mm复合风管 5. 其他：详见设计及规范要求 |  | m² | 19.2
本页小计
注：为计取规费等的使用，可在表中增设其中：“定额人工费”。
表—08
分部分项工程和单价措施项目清单与计价表
工程名称：学术交流活动中心会场装修改造-空调工程 |  |  |  | 标段：学术交流活动中心会场装修改造-安装部分 |  |  |  |  | 第 3 页 共 7 页
序号 | 项目编码 | 项目名称 | 项目特征描述 |  | 计量单位 | 工程量 | 金 额(元)
[7 empty] | 综合单价 | 合 价 |  | 其中
暂估价
5 | 030702007003 | 复合型风管 | 1. 名称: 保温风管制作安装 2. 形状: 矩形 3. 规格: 长边长≤2000mm 4. 材质及板材厚度: 20mm复合风管 5. 其他：详见设计及规范要求 |  | m² | 32.22
6 | 030702007004 | 复合型风管 | 1. 名称: 保温风管制作安装 2. 形状: 矩形 3. 规格: 长边长≤1000mm 4. 材质及板材厚度: 20mm复合风管 5. 其他：详见设计及规范要求 |  | m² | 8.23
7 | 030702007005 | 复合型风管 | 1. 名称: 保温风管制作安装 2. 形状: 矩形 3. 规格: 长边长≤630mm 4. 材质及板材厚度: 20mm复合风管 5. 其他：详见设计及规范要求 |  | m² | 14.96
8 | 030702009002 | 弯头导流叶片 | 1. 名称: 防火软接 2. 材料：见图纸设计 3.其他：详见设计及规范要求 |  | m² | 6.34
9 | 030703007004 | 碳钢风口、散流器、百叶窗 | 1. 名称: 单层活动百叶风口(带过滤网） 2. 规格: 200*2200 3. 材质: 钢制 4. 其他：详见设计及规范要求 |  | 个 | 5
10 | 030703007005 | 碳钢风口、散流器、百叶窗 | 1. 名称: 单层活动百叶风口(带过滤网） 2. 规格: 300*1700 3. 材质: 钢制 4. 其他：详见设计及规范要求 |  | 个 | 2
本页小计
注：为计取规费等的使用，可在表中增设其中：“定额人工费”。
表—08
分部分项工程和单价措施项目清单与计价表
工程名称：学术交流活动中心会场装修改造-空调工程 |  |  |  | 标段：学术交流活动中心会场装修改造-安装部分 |  |  |  |  | 第 4 页 共 7 页
序号 | 项目编码 | 项目名称 | 项目特征描述 |  | 计量单位 | 工程量 | 金 额(元)
[7 empty] | 综合单价 | 合 价 |  | 其中
暂估价
11 | 030703007006 | 碳钢风口、散流器、百叶窗 | 1. 名称: 双层百叶风口 2. 规格: 200*1200 3. 材质: 钢制 4. 其他：详见设计及规范要求 |  | 个 | 4
12 | 030703007007 | 碳钢风口、散流器、百叶窗 | 1. 名称: 双层活动百叶风口 2. 规格: 200*450 3. 材质: 钢制 4. 其他：详见设计及规范要求 |  | 个 | 9
13 | 030704001002 | 通风工程检测、调试 | 1. 名称: 通风工程检测、调试 |  | 系统 | 1
分部小计
空调水
1 | 031001004001 | 铜管 | 1.名称：去磷无缝紫铜管 2.直径：Φ19.05 3.连接方式：焊接 4.其他：详见设计及规范要求 5.含冲洗 |  | m | 42.98
2 | 031001004002 | 铜管 | 1.名称：去磷无缝紫铜管 2.直径：Φ15.88 3.连接方式：焊接 4.其他：详见设计及规范要求 5.含冲洗 |  | m | 105.59
3 | 031001004003 | 铜管 | 1.名称：去磷无缝紫铜管 2.直径：Φ9.53 3.连接方式：焊接 4.其他：详见设计及规范要求 5.含冲洗 |  | m | 105.59
4 | 031001004004 | 铜管 | 1.名称：去磷无缝紫铜管 2.直径：Φ9.52 3.连接方式：焊接 4.其他：详见设计及规范要求 5.含冲洗 |  | m | 42.98
本页小计
注：为计取规费等的使用，可在表中增设其中：“定额人工费”。
表—08
分部分项工程和单价措施项目清单与计价表
工程名称：学术交流活动中心会场装修改造-空调工程 |  |  |  | 标段：学术交流活动中心会场装修改造-安装部分 |  |  |  |  | 第 5 页 共 7 页
序号 | 项目编码 | 项目名称 | 项目特征描述 |  | 计量单位 | 工程量 | 金 额(元)
[7 empty] | 综合单价 | 合 价 |  | 其中
暂估价
5 | 031001006001 | 塑料管 | 1. 名称：UPVC管（冷凝水） 2. 规格: de32 3. 连接形式: 粘接 4. 其他：详见设计及规范要求. 5.含管卡 |  | m | 15.68
6 | 031001006002 | 塑料管 | 1. 名称：UPVC管（冷凝水） 2. 规格: de40 3. 连接形式: 粘接 4. 其他：详见设计及规范要求 5.含管卡 |  | m | 19.49
7 | 031002001001 | 管道支架 | 1. 名称：管道支吊架 2. 材料：型钢 3. 其他：详见设计及规范要求 |  | kg | 59.85
8 | 031208002001 | 管道绝热 | 1. 名称：冷媒管保温 2. 管径：50以内 3. 绝热材料品种: B1级橡塑保温材料 4. 绝热厚度: 25mm 5. 其他：详见设计及规范要求 |  | m³ | 0.94
9 | 031208002002 | 管道绝热 | 1. 名称：冷凝管保温 2. 管径：50以内 3. 绝热材料品种: B1级橡塑保温材料 4. 绝热厚度: 10mm 5. 其他：详见设计及规范要求 |  | m³ | 0.06
10 | 031002003001 | 套管 | 1.名称、类型:穿墙套管 2.材质:焊接钢管 3.规格:DN50 4.填料材质:含封堵 |  | 个 | 10
本页小计
注：为计取规费等的使用，可在表中增设其中：“定额人工费”。
表—08
分部分项工程和单价措施项目清单与计价表
工程名称：学术交流活动中心会场装修改造-空调工程 |  |  |  | 标段：学术交流活动中心会场装修改造-安装部分 |  |  |  |  | 第 6 页 共 7 页
序号 | 项目编码 | 项目名称 | 项目特征描述 |  | 计量单位 | 工程量 | 金 额(元)
[7 empty] | 综合单价 | 合 价 |  | 其中
暂估价
11 | 031009002001 | 空调水工程系统调试 | 1. 名称：空调水工程系统调试 |  | 系统 | 1
分部小计
空调电
1 | 030411001001 | 配管 | 1.名称:穿线管 2.规格:PVC20 3.配置形式:吊顶内敷设 4.其他:未尽事宜参见施工图说明及相关规范 |  | m | 155.53
2 | 031003010001 | 金属软管 | 1.名称:金属软管 2.规格:DN15 3.配置形式:吊顶内敷设 4.其他:未尽事宜参见施工图说明及相关规范 |  | m | 7
3 | 030411004001 | 配线 | 1.名称:绝缘电线 2.配线形式:管内穿线 3.型号:RVVP-2*1.0 4.其他:未尽事宜参见施工图说明及相关规范 |  | m | 136.55
4 | 030411004002 | 配线 | 1.名称:绝缘电线 2.配线形式:管内穿线 3.型号:BV-2.5 4.其他:未尽事宜参见施工图说明及相关规范 |  | m | 523.45
5 | 030404019001 | 控制开关 | 1.名称:风机盘管温控器 2.型号:见图纸设计 3.其他:未尽事宜参见施工图说明及相关规范 |  | 个 | 7
6 | 030411006001 | 接线盒 | 1.名称:PVC接线盒 2.安装形式:暗装 3.其他:未尽事宜参见施工图说明及相关规范 |  | 个 | 7
本页小计
注：为计取规费等的使用，可在表中增设其中：“定额人工费”。
表—08
分部分项工程和单价措施项目清单与计价表
工程名称：学术交流活动中心会场装修改造-空调工程 |  |  |  | 标段：学术交流活动中心会场装修改造-安装部分 |  |  |  |  | 第 7 页 共 7 页
序号 | 项目编码 | 项目名称 | 项目特征描述 |  | 计量单位 | 工程量 | 金 额(元)
[7 empty] | 综合单价 | 合 价 |  | 其中
暂估价
7 | 030411006002 | 接线盒 | 1.名称:PVC开关(插座)盒 2.安装形式:暗装 3.其他:未尽事宜参见施工图说明及相关规范 |  | 个 | 7
分部小计
措施项目
1 | 031301017001 | 脚手架搭拆 | 1.脚手架搭拆 |  | 项 | 1
本页小计
合 计
注：为计取规费等的使用，可在表中增设其中：“定额人工费”。
表—08

## 表-11 总价措施项目清单与计价汇总表
总价措施项目清单与计价表
工程名称：学术交流活动中心会场装修改造-空调工程 |  |  |  | 标段：学术交流活动中心会场装修改造-安装部分 |  |  |  |  | 第 1 页 共 1 页
序号 | 项目编码 | 项目名称 | 计 算 基 础 |  | 费率 (%) | 金 额(元) | 调整费 率(%) | 调整后 金额(元) |  | 备 注
1 | 031302001001 | 安全文明施工费 | 分部分项安全文明施工费+单价措施安全文明施工费
2 | 01 | 其他措施费（费率类）
2.1 | 031302002001 | 夜间施工增加费 | 分部分项其他措施费+单价措施其他措施费
2.2 | 031302004001 | 二次搬运费 | 分部分项其他措施费+单价措施其他措施费
2.3 | 031302005001 | 冬雨季施工增加费 | 分部分项其他措施费+单价措施其他措施费
3 | 02 | 其他（费率类）
合 计
编制人（造价人员）： |  |  |  | 复核人（造价工程师）：
注：1.“计算基础”中安全文明施工费可为“定额基价”、“定额人工费”或“定额人工费+定额机械费”，其他项目可为“定额人工费”或“定额人工费+定额机械费”。 2.按施工方案计算的措施费，若无“计算基础”和“费率”的数值，也可只填“金额”数值，但应在备注栏说明施工方案出处或计算方法。
表-11

## 表-12 其他项目清单与计价汇总表
其他项目清单与计价汇总表
工程名称：学术交流活动中心会场装修改造-空调工程 |  |  | 标段：学术交流活动中心会场装修改造-安装部分 |  | 第 1 页 共 1 页
序号 | 项 目 名 称 | 金 额(元) |  | 结算金额(元) |  | 备 注
1 | 暂列金额 |  |  |  |  | 明细详见表-12-1
2 | 暂估价
2.1 | 材料（工程设备）暂估价 | — |  |  |  | 明细详见表-12-2
2.2 | 专业工程暂估价 |  |  |  |  | 明细详见表-12-3
3 | 计日工 |  |  |  |  | 明细详见表-12-4
4 | 总承包服务费 |  |  |  |  | 明细详见表-12-5
合 计 | [5 empty] | —
注：材料（工程设备）暂估单价进入清单项目综合单价，此处不汇总。
表—12

## 表-12-1 暂列金额明细表
暂列金额明细表
工程名称：学术交流活动中心会场装修改造-空调工程 |  | 标段：学术交流活动中心会场装修改造-安装部分 |  |  |  | 第 1 页 共 1 页
序号 | 项 目 名 称 |  | 计量单位 | 暂定金额(元) | 备 注
合 计 |  |  |  |  | —
注：此表由招标人填写，如不能详列，也可只列暂定金额总额，投标人应将上述暂列金额计入投标总价中。
表—12—1

## 表-12-2 材料(工程设备)暂估价及调整表
材料（工程设备）暂估单价及调整表
工程名称：学术交流活动中心会场装修改造-空调工程 |  |  |  |  | 标段：学术交流活动中心会场装修改造-安装部分 |  |  |  | 第 1 页 共 1 页
序号 | 材料(工程设备) 名称、规格、型号 | 计量 单位 | 数 量 |  | 暂 估(元) |  | 确 认(元) |  | 差额±(元) |  | 备 注
|  |  | 暂 估 | 确 认 | 单 价 | 合 价 | 单 价 | 合 价 | 单 价 | 合 价
合 计
注：此表由招标人填写“暂估单价”，并在备注栏说明暂估价的材料、工程设备拟用在那些清单项目上，投标人应将上述材料、工程设备暂估单价计入工程量清单综合单价报价中。
表—12—2

## 表-12-3 专业工程暂估价及结算价表
专业工程暂估价及结算价表
工程名称：学术交流活动中心会场装修改造-空调工程 |  |  |  | 标段：学术交流活动中心会场装修改造-安装部分 |  |  | 第 1 页 共 1 页
序号 | 工 程 名 称 | 工 程 内 容 | 暂估金额 （元） |  | 结算金额 (元) | 差额±(元) |  | 备 注
合 计 |  |  | 0.00 |  |  |  |  | —
注：此表“暂估金额”由招标人填写，投标人应将“暂估金额”计入投标总价中。结算时按合同约定结算金额填写。
表—12—3

## 表-13 规费、税金项目计价表
规费、税金项目计价表
工程名称：学术交流活动中心会场装修改造-空调工程 |  |  | 标段：学术交流活动中心会场装修改造-安装部分 |  |  | 第 1 页 共 1 页
序号 | 项 目 名 称 | 计 算 基 础 |  | 计算基数 | 计算费率 (%) |  | 金 额(元)
1 | 规费 | 定额规费+工程排污费+其他
1.1 | 定额规费 | 分部分项规费+单价措施规费
1.2 | 工程排污费
1.3 | 其他
2 | 增值税 | 不含税工程造价合计
合 计
编制人（造价人员）： |  |  | 复核人（造价工程师）：
表—13

## 表-14 主要材料价格表
主要材料价格表
工程名称： |  | 学术交流活动中心会场装修改造-空调工程 | [5 empty] | 第 1 页 共 1 页
序号 | 材料编码 |  | 材料名称 | 规格.型号等特殊要求 | 单位 | 数 量 | 单 价 |  | 合 价
1 | 01130111 |  | 扁钢 | 59以内 | kg
2 | 01210157 |  | 角钢 | 60 | kg
3 | 02190700@1 |  | 复合型板材 | 20mm | m²
4 | 02190700@5 |  | 复合型板材20mm | 直径≤300mm | m²
5 | 15130196@1 |  | 橡塑棉 | 25mm | m³
6 | 17150101@1 |  | 去磷无缝紫铜管 | Φ15.88 | m
7 | 17150101@3 |  | 去磷无缝紫铜管 | Φ9.53 | m
8 | 17150101@4 |  | 去磷无缝紫铜管 | Φ19.05 | m
9 | 17150101@5 |  | 去磷无缝紫铜管 | Φ9.52 | m
10 | 18070110@1 |  | 给水室内铜管焊接管件 | Φ15.88 | 个
11 | 18070110@3 |  | 给水室内铜管焊接管件 | Φ9.53 | 个
12 | 18070110@4 |  | 给水室内铜管焊接管件 | Φ19.05 | 个
13 | 22410241@1 |  | 单层活动百叶风口(带过滤网） | 200*2200mm | 个
14 | 22430106@3 |  | 双层活动百叶风口 | 200*450mm | 个
15 | 28031431@1 |  | BV-2.5 |  | m
16 | 补充主材001@1 |  | 一拖一中央空调--制冷量12KW，制热量13.5KW，低静压型带电辅 |  | 台
17 | 补充主材001@2 |  | 一拖一中央空调-制冷量15.5KW，制热量20KW，低静压型带电辅 |  | 台
18 | 补充主材001@3 |  | 一拖一中央空调-制冷量12.5KW，制热量16KW，低静压型带电辅 |  | 台
19 | 补充主材002 |  | 风机盘管温控器 |  | 台
20 | 补充设备009@1 |  | 吊顶式新风机组 | 电动机功率 | 台