## 表-08 分部分项工程和单价措施项目清单与计价表
分部分项工程和单价措施项目清单与计价表
工程名称：学术交流活动中心会场装修改造-装修部分 |  |  |  | 标段：学术交流活动中心会场装修改造-装修部分 |  |  |  |  | 第 1 页 共 10 页
序号 | 项目编码 | 项目名称 | 项目特征描述 |  | 计量单位 | 工程量 | 金 额(元)
[7 empty] | 综合单价 | 合 价 |  | 其中
暂估价
大会议室
装饰
墙体
1 | 011207001001 | 墙面装饰板 | 1.轻钢龙骨石膏板采用100系列轻钢龙骨 2.做法：两侧均采用9.5mm石膏板，基层防火涂料二遍 3.部位：会议室隔墙 4.LED屏后面钢架：20*50镀锌方管，间距320mm纵向钢架 5.其他未尽事宜详见施工图设计、施工招标文件、现行标准图集及规范，并满足招标人使用功能要求 |  | m² | 68.53
装修
1 | 011302001001 | 吊顶天棚 | 1.名称：石膏板吊顶 2.部位：大会议室 3.龙骨：U型轻钢龙骨（不上人型） 4.基层：12mm奥松板，刷防火涂料二遍 5.面层：9.5mm石膏板 6.其他：详见设计及规范要求 |  | m² | 258.28
2 | 011302001002 | 吊顶天棚 | 1.名称 ：实木皮涂装板(安利格直纹)吊顶 2.龙骨：U型轻钢龙骨（不上人型） 3.基层：12mm奥松板，刷防火涂料二遍 4.面层：3mm实木皮涂装板(安利格直纹) 5.其他：详见设计及规范要求 |  | m² | 35.88
本页小计
注：为计取规费等的使用，可在表中增设其中：“定额人工费”。
表—08
分部分项工程和单价措施项目清单与计价表
工程名称：学术交流活动中心会场装修改造-装修部分 |  |  |  | 标段：学术交流活动中心会场装修改造-装修部分 |  |  |  |  | 第 2 页 共 10 页
序号 | 项目编码 | 项目名称 | 项目特征描述 |  | 计量单位 | 工程量 | 金 额(元)
[7 empty] | 综合单价 | 合 价 |  | 其中
暂估价
3 | 011406001001 | 抹灰面油漆 | 1.名称：天棚刷乳胶漆 2.部分：设计天棚乳胶漆部分及灯槽部分 3.涂料：满刮腻子二遍、打磨、刷底漆一遍、乳胶漆二遍 4.其他：详见设计及规范要求 |  | m² | 358.57
4 | 011304001001 | 灯带（槽） | 1.名称：悬挑灯槽 2.基层：12mm奥松板，刷防火涂料二遍 3.面层：单层9.5mm石膏板 4.其他：详见设计及规范要求 |  | m² | 23.23
5 | 011207001002 | 墙面装饰板 | 1.名称：原木色木饰面板墙面： 2.龙骨：单向木龙骨 3.基层：12mm奥松板 4.防火涂料：刷防火涂料二遍 5.面层：3mm实木皮涂装板(安利格直纹) 6.其他：详见设计及规范要求 |  | m² | 118.9
6 | 011207001006 | 墙面装饰板 | 1.名称：原木色木饰面板墙面 2.基层：12mm奥松板 3.面层：3mm实木皮涂装板(安利格直纹) 4.防火涂料：基层刷防火涂料二遍 5.部位：LED屏两侧及下方墙面 6.其他：详见设计及规范要求 |  | m² | 46.15
本页小计
注：为计取规费等的使用，可在表中增设其中：“定额人工费”。
表—08
分部分项工程和单价措施项目清单与计价表
工程名称：学术交流活动中心会场装修改造-装修部分 |  |  |  | 标段：学术交流活动中心会场装修改造-装修部分 |  |  |  |  | 第 3 页 共 10 页
序号 | 项目编码 | 项目名称 | 项目特征描述 |  | 计量单位 | 工程量 | 金 额(元)
[7 empty] | 综合单价 | 合 价 |  | 其中
暂估价
7 | 011207001003 | 墙面装饰板 | 1.名称：皮革硬包墙面： 2.龙骨：单向木龙骨 3.基层：12m奥松板 4.防火涂料：刷防火涂料二遍 5.面层：皮革硬包 6.其他：详见设计及规范要求 |  | m² | 42.17
8 | 011502001001 | 金属装饰线 | 1.名称：T型拉丝不锈钢嵌条 2.规格：T型 20mm*10mm 3.厚度：1.2mm 4.部位：木地板与过门石交接处 5.其他：详见设计及规范要求 |  | m | 7.5
9 | 011105006001 | 金属踢脚线 | 1.名称：黑色拉丝不锈钢踢脚线 2.高度：40mm 3.龙骨：20mm单向木龙骨 4.基层：12mm厚奥松板 5.防火：防火涂料两遍 6.面层：40mm高黑色拉丝不锈钢 7.其他：详见设计及规范要求 |  | m² | 1.8
10 | 011105006003 | 金属踢脚线 | 1.名称：黑色拉丝不锈钢踢脚线 2.高度：40mm 3.龙骨：C100轻钢龙骨 4.基层：12mm厚奥松板 5.防火：防火涂料两遍 6.面层：40mm高黑色拉丝不锈钢 7.其他：详见设计及规范要求 |  | m² | 0.67
本页小计
注：为计取规费等的使用，可在表中增设其中：“定额人工费”。
表—08
分部分项工程和单价措施项目清单与计价表
工程名称：学术交流活动中心会场装修改造-装修部分 |  |  |  | 标段：学术交流活动中心会场装修改造-装修部分 |  |  |  |  | 第 4 页 共 10 页
序号 | 项目编码 | 项目名称 | 项目特征描述 |  | 计量单位 | 工程量 | 金 额(元)
[7 empty] | 综合单价 | 合 价 |  | 其中
暂估价
11 | 011104002001 | 强化复核木地板 | 1.名称：强化复核木地板 2.基层：20mm厚1：2.5水泥砂浆找平 3.防潮：3mm厚木地板专用防潮垫 4.面层：强化复核木地板 5.技术标准：规格1.22@0.2@10片，2.44平方，基材，810密度水洗杨木耐磨，国标4000转，周围超级防水腊，厚度，国标1.2cm，甲醛，达标 6.其他：详见设计及规范要求 |  | m² | 279.97
12 | 011102001001 | 石材楼地面 | 1.名称：过门石安装 2.材质：黑色大理石 3.砂浆：干硬性水泥砂浆 4.其他：详见设计及规范要求 |  | m² | 1.86
13 | 011615001001 | 开孔 | 1.名称：天棚开灯孔 2.规格：Ф150mm内 3.其他：详见设计及规范要求 |  | 个 | 88
14 | 011615001002 | 开灯槽 | 1.名称：发光灯条开槽 2.宽度：30mm 3.深度：15mm 4.其他：详见设计及规范要求 |  | m | 21.31
15 | 011304001002 | 发光灯条 | 1.名称：装饰吊顶发光灯条 2.型号：铝型材，软硅胶，超量防眩，3cm宽白光，10W/m 3.其他：详见设计及规范要求 |  | m | 21.22
本页小计
注：为计取规费等的使用，可在表中增设其中：“定额人工费”。
表—08
分部分项工程和单价措施项目清单与计价表
工程名称：学术交流活动中心会场装修改造-装修部分 |  |  |  | 标段：学术交流活动中心会场装修改造-装修部分 |  |  |  |  | 第 5 页 共 10 页
序号 | 项目编码 | 项目名称 | 项目特征描述 |  | 计量单位 | 工程量 | 金 额(元)
[7 empty] | 综合单价 | 合 价 |  | 其中
暂估价
16 | 011304001003 | 灯带 | 1.名称：LED灯带 2.规格：见设计 3.其他：详见设计及规范要求 |  | m | 201.2
17 | 010810001001 | 窗帘 | 1.名称：布艺窗帘 2.规格：高精密遮光窗帘 3.褶皱系数：2.0 4.其他：详见设计及规范要求 |  | m² | 46.49
18 | 010810002001 | 木窗帘盒 | 1.名称：窗帘盒制作安装 2.规格：200mm*150mm 3.基层：12mm奥松板+9.5mm厚石膏板 4.面层：腻子两遍，乳胶漆两遍 5.其他：详见设计及规范要求 |  | m | 11.48
19 | 010810002002 | 木窗帘盒 | 1.名称：窗帘盒制作安装 2.规格：200mm*100mm 3.基层：15mm奥松板+9.5mm厚石膏板 4.面层：腻子两遍，乳胶漆两遍 5.其他：详见设计及规范要求 |  | m | 15.59
20 | 011210005001 | 布艺隔断 | 1.名称：布艺隔断 2.材质：纯色高精密遮光布艺隔断 3.褶皱系数：2.0 4.其他：详见设计及规范要求 |  | m² | 67.04
21 | 010810005001 | 窗帘轨 | 1.名称：窗帘轨道 2.材质：铝合金 3.规格：单轨 4.其他：详见设计及规范要求 |  | m | 27.07
22 | 01B002 | 电动窗帘电机 | 1.名称：电动窗帘电机 2.技术要求：智能型带语音控制 3.其他：详见设计及规范要求 |  | 个 | 2
本页小计
注：为计取规费等的使用，可在表中增设其中：“定额人工费”。
表—08
分部分项工程和单价措施项目清单与计价表
工程名称：学术交流活动中心会场装修改造-装修部分 |  |  |  | 标段：学术交流活动中心会场装修改造-装修部分 |  |  |  |  | 第 6 页 共 10 页
序号 | 项目编码 | 项目名称 | 项目特征描述 |  | 计量单位 | 工程量 | 金 额(元)
[7 empty] | 综合单价 | 合 价 |  | 其中
暂估价
23 | 010808004001 | 金属门窗套 | 1.名称：不锈钢窗套线 2.基层：12mm厚奥松板基层 3.面层：1.0mm厚黑色不锈钢窗套 4.防火：基层办刷防火涂料两遍 5.面层总宽：150+50=200mm 6.部位：LED显示屏四周 7.其他：详见设计及规范要求 |  | m² | 4.11
24 | 010805007001 | 木饰面暗门 | 1.名称：墙面暗门 2.面层：3mm实木皮涂装板(安利格直纹) 3.规格：800mm*1530mm 4.其他：详见设计及规范要求 |  | 樘 | 2
分部小计
小会议室
装饰
土建
1 | 011302001003 | 吊顶天棚 | 1.名称：石膏板吊顶 2.部位：小会议室 3.龙骨：U型轻钢龙骨（不上人型） 4.基层：12mm奥松板，刷防火涂料二遍 5.面层：9.5mm石膏板 6.其他：详见设计及规范要求 |  | m² | 46.77
本页小计
注：为计取规费等的使用，可在表中增设其中：“定额人工费”。
表—08
分部分项工程和单价措施项目清单与计价表
工程名称：学术交流活动中心会场装修改造-装修部分 |  |  |  | 标段：学术交流活动中心会场装修改造-装修部分 |  |  |  |  | 第 7 页 共 10 页
序号 | 项目编码 | 项目名称 | 项目特征描述 |  | 计量单位 | 工程量 | 金 额(元)
[7 empty] | 综合单价 | 合 价 |  | 其中
暂估价
2 | 011302001004 | 吊顶天棚 | 1.名称 ：原木色木饰面吊顶 2.龙骨：U型轻钢龙骨（不上人型） 3.基层：12mm奥松板，刷防火涂料二遍 4.面层：3mm实木皮涂装板(安利格直纹) 5.其他：详见设计及规范要求 |  | m² | 39
3 | 011304001004 | 灯带（槽） | 1.名称：装饰吊顶发光灯条 2.型号：宽度120mm 3.其他：详见设计及规范要求 |  | m² | 16.49
4 | 011406001002 | 抹灰面油漆 | 1.名称：天棚刷乳胶漆 2.部分：设计天棚乳胶漆部分 3.涂料：满刮腻子二遍、打磨、刷底漆一遍、乳胶漆二遍 4.其他：详见设计及规范要求 |  | m² | 53.38
5 | 011207001004 | 墙面装饰板 | 1.名称：3mm实木皮涂装板(安利格直纹)墙面： 2.龙骨：单向木龙骨 3.基层：12mm奥松板 4.防火涂料：刷防火涂料二遍 5.面层：3mm实木皮涂装板(安利格直纹) 6.其他：详见设计及规范要求 |  | m² | 16.43
本页小计
注：为计取规费等的使用，可在表中增设其中：“定额人工费”。
表—08
分部分项工程和单价措施项目清单与计价表
工程名称：学术交流活动中心会场装修改造-装修部分 |  |  |  | 标段：学术交流活动中心会场装修改造-装修部分 |  |  |  |  | 第 8 页 共 10 页
序号 | 项目编码 | 项目名称 | 项目特征描述 |  | 计量单位 | 工程量 | 金 额(元)
[7 empty] | 综合单价 | 合 价 |  | 其中
暂估价
6 | 011207001005 | 墙面装饰板 | 1.名称：皮革硬包墙面 2.龙骨：单向木龙骨 3.基层：12m奥松板 4.防火涂料：刷防火涂料二遍 5.面层：皮革硬包 6.其他：详见设计及规范要求 |  | m² | 67.99
7 | 011207001007 | 墙面装饰板 | 1.名称：皮革硬包墙面 2.龙骨：C100轻钢龙骨 3.基层：12m奥松板 4.防火涂料：刷防火涂料二遍 5.面层：皮革硬包 6.部位：LED屏两侧及下部 7.其他：详见设计及规范要求 |  | m² | 8.18
8 | 011502001002 | 金属装饰线 | 1.名称：L型拉丝不锈钢嵌条 2.规格：L型 20mm*20mm 3.厚度：5.0mm 4.部位：地毯与过门石交接处 5.其他：详见设计及规范要求 |  | m | 4
9 | 011105006002 | 金属踢脚线 | 1.名称：黑色拉丝不锈钢踢脚线 2.高度：40mm 3.龙骨：20mm单向木龙骨 4.基层：12mm厚奥松板 5.防火：防火涂料两遍 6.面层：40mm高黑色拉丝不锈钢 7.其他：详见设计及规范要求 |  | m² | 1.19
本页小计
注：为计取规费等的使用，可在表中增设其中：“定额人工费”。
表—08
分部分项工程和单价措施项目清单与计价表
工程名称：学术交流活动中心会场装修改造-装修部分 |  |  |  | 标段：学术交流活动中心会场装修改造-装修部分 |  |  |  |  | 第 9 页 共 10 页
序号 | 项目编码 | 项目名称 | 项目特征描述 |  | 计量单位 | 工程量 | 金 额(元)
[7 empty] | 综合单价 | 合 价 |  | 其中
暂估价
10 | 011105006004 | 金属踢脚线 | 1.名称：黑色拉丝不锈钢踢脚线 2.高度：40mm 3.龙骨：C100轻钢龙骨 4.基层：12mm厚奥松板 5.防火：防火涂料两遍 6.面层：40mm高黑色拉丝不锈钢 7.其他：详见设计及规范要求 |  | m² | 0.19
11 | 011104001001 | 地毯楼地面 | 1.名称：地毯地面 2.材质：Ostboden编织纹卷材地毯 3.安装要求：固定，带垫 4.其他：详见设计及规范要求 |  | m² | 89.3
12 | 011102001002 | 石材楼地面 | 1.名称：过门石安装 2.材质：黑色大理石 3.砂浆：20mm干硬性水泥砂浆 4.其他：详见设计及规范要求 |  | m² | 0.65
13 | 011615001003 | 开孔 | 1.名称：天棚开灯孔 2.规格：Ф150mm内 3.其他：详见设计及规范要求 |  | 个 | 23
14 | 080807014001 | 开灯槽 | 1.名称：发光灯条开槽 2.宽度：120mm 3.深度：80mm 4.其他：详见设计及规范要求 |  | m | 16.49
15 | 010810001002 | 窗帘 | 1.名称：布艺窗帘 2.规格：高精密遮光窗帘 3.褶皱系数：2.0 4.其他：详见设计及规范要求 |  | m² | 38.34
本页小计
注：为计取规费等的使用，可在表中增设其中：“定额人工费”。
表—08
分部分项工程和单价措施项目清单与计价表
工程名称：学术交流活动中心会场装修改造-装修部分 |  |  |  | 标段：学术交流活动中心会场装修改造-装修部分 |  |  |  |  | 第 10 页 共 10 页
序号 | 项目编码 | 项目名称 | 项目特征描述 |  | 计量单位 | 工程量 | 金 额(元)
[7 empty] | 综合单价 | 合 价 |  | 其中
暂估价
16 | 01B004 | 电动窗帘电机 | 1.名称：电动窗帘电机 2.技术要求：智能型带语音控制 3.其他：详见设计及规范要求 |  | 个 | 1
17 | 010810002003 | 木窗帘盒 | 1.名称：窗帘盒制作安装 2.规格：170*150mm 3.基层：15mm细木工板+9.5mm厚石膏板 4.面层：腻子两遍，乳胶漆两遍 5.其他：详见设计及规范要求 |  | m | 11.45
18 | 010810005002 | 窗帘轨 | 1.名称：窗帘轨道 2.材质：铝合金 3.规格：单轨 4.其他：详见设计及规范要求 |  | m | 11.45
19 | 010808004002 | 金属门窗套 | 1.名称：不锈钢套线 2.基层：12mm厚奥松板基层 3.面层：1.0mm厚黑色不锈钢窗套 4.防火：基层办刷防火涂料两遍 5.面层总宽：窗户四周80+50=130mm；LED显示屏四周150+50=200mm 6.部位：窗户四周及LED显示屏四周 7.其他：详见设计及规范要求 |  | m² | 5.31
分部小计
措施项目
1 | 011701006001 | 满堂脚手架 |  |  | m² | 369.27
本页小计
合 计
注：为计取规费等的使用，可在表中增设其中：“定额人工费”。
表—08

## 表-11 总价措施项目清单与计价汇总表
总价措施项目清单与计价表
工程名称：学术交流活动中心会场装修改造-装修部分 |  |  |  | 标段：学术交流活动中心会场装修改造-装修部分 |  |  |  |  | 第 1 页 共 1 页
序号 | 项目编码 | 项目名称 | 计 算 基 础 |  | 费率 (%) | 金 额(元) | 调整费 率(%) | 调整后 金额(元) |  | 备 注
1 | 011707001001 | 安全文明施工费 | 分部分项安全文明施工费+单价措施安全文明施工费
2 | 01 | 其他措施费（费率类）
2.1 | 011707002001 | 夜间施工增加费 | 分部分项其他措施费+单价措施其他措施费
2.2 | 011707004001 | 二次搬运费 | 分部分项其他措施费+单价措施其他措施费
2.3 | 011707005001 | 冬雨季施工增加费 | 分部分项其他措施费+单价措施其他措施费
3 | 02 | 其他（费率类）
合 计
编制人（造价人员）： |  |  |  | 复核人（造价工程师）：
注：1.“计算基础”中安全文明施工费可为“定额基价”、“定额人工费”或“定额人工费+定额机械费”，其他项目可为“定额人工费”或“定额人工费+定额机械费”。 2.按施工方案计算的措施费，若无“计算基础”和“费率”的数值，也可只填“金额”数值，但应在备注栏说明施工方案出处或计算方法。
表-11

## 表-12 其他项目清单与计价汇总表
其他项目清单与计价汇总表
工程名称：学术交流活动中心会场装修改造-装修部分 |  |  | 标段：学术交流活动中心会场装修改造-装修部分 |  | 第 1 页 共 1 页
序号 | 项 目 名 称 | 金 额(元) |  | 结算金额(元) |  | 备 注
1 | 暂列金额 |  |  |  |  | 明细详见表-12-1
2 | 暂估价
2.1 | 材料（工程设备）暂估价 | — |  |  |  | 明细详见表-12-2
2.2 | 专业工程暂估价 |  |  |  |  | 明细详见表-12-3
3 | 计日工 |  |  |  |  | 明细详见表-12-4
4 | 总承包服务费 |  |  |  |  | 明细详见表-12-5
合 计 | [5 empty] | —
注：材料（工程设备）暂估单价进入清单项目综合单价，此处不汇总。
表—12

## 表-12-1 暂列金额明细表
暂列金额明细表
工程名称：学术交流活动中心会场装修改造-装修部分 |  | 标段：学术交流活动中心会场装修改造-装修部分 |  |  |  | 第 1 页 共 1 页
序号 | 项 目 名 称 |  | 计量单位 | 暂定金额(元) | 备 注
合 计 |  |  |  |  | —
注：此表由招标人填写，如不能详列，也可只列暂定金额总额，投标人应将上述暂列金额计入投标总价中。
表—12—1

## 表-12-2 材料(工程设备)暂估价及调整表
材料（工程设备）暂估单价及调整表
工程名称：学术交流活动中心会场装修改造-装修部分 |  |  |  |  | 标段：学术交流活动中心会场装修改造-装修部分 |  |  |  | 第 1 页 共 1 页
序号 | 材料(工程设备) 名称、规格、型号 | 计量 单位 | 数 量 |  | 暂 估(元) |  | 确 认(元) |  | 差额±(元) |  | 备 注
|  |  | 暂 估 | 确 认 | 单 价 | 合 价 | 单 价 | 合 价 | 单 价 | 合 价
1 | 实木皮涂装板(安利格直纹) δ3mm | m2 | 84.381 |  | 124.29 | 10487.71
2 | 实木皮涂装板(安利格直纹) δ3mm | m2 | 190.554 |  | 124.29 | 23683.96
合 计 | [5 empty] | 34171.67
注：此表由招标人填写“暂估单价”，并在备注栏说明暂估价的材料、工程设备拟用在那些清单项目上，投标人应将上述材料、工程设备暂估单价计入工程量清单综合单价报价中。
表—12—2

## 表-12-3 专业工程暂估价及结算价表
专业工程暂估价及结算价表
工程名称：学术交流活动中心会场装修改造-装修部分 |  |  |  | 标段：学术交流活动中心会场装修改造-装修部分 |  |  | 第 1 页 共 1 页
序号 | 工 程 名 称 | 工 程 内 容 | 暂估金额 （元） |  | 结算金额 (元) | 差额±(元) |  | 备 注
合 计 |  |  | 0.00 |  |  |  |  | —
注：此表“暂估金额”由招标人填写，投标人应将“暂估金额”计入投标总价中。结算时按合同约定结算金额填写。
表—12—3

## 表-13 规费、税金项目计价表
规费、税金项目计价表
工程名称：学术交流活动中心会场装修改造-装修部分 |  |  | 标段：学术交流活动中心会场装修改造-装修部分 |  |  | 第 1 页 共 1 页
序号 | 项 目 名 称 | 计 算 基 础 |  | 计算基数 | 计算费率 (%) |  | 金 额(元)
1 | 规费 | 定额规费+工程排污费+其他
1.1 | 定额规费 | 分部分项规费+单价措施规费
1.2 | 工程排污费
1.3 | 其他
2 | 增值税 | 不含税工程造价合计
合 计
编制人（造价人员）： |  |  | 复核人（造价工程师）：
表—13

## 表-14 主要材料价格表
主要材料价格表
工程名称： |  | 学术交流活动中心会场装修改造-装修部分 | [5 empty] | 第 1 页 共 1 页
序号 | 材料编码 |  | 材料名称 | 规格.型号等特殊要求 | 单位 | 数 量 | 单 价 |  | 合 价
1 | 02350111@1 |  | 皮革硬包 |  | m²
2 | 05030111 |  | 板方材 | 杉木 | m³
3 | 05050117@2 |  | 实木皮涂装板(安利格直纹) | δ3mm | m²
4 | 05070101@4 |  | 实木皮涂装板(安利格直纹) | δ3mm | m²
5 | 07230101@1 |  | 强化复核木地板 |  | m²
6 | 07290121@3 |  | Ostboden编织纹卷材地毯 |  | m²
7 | 09010131@9 |  | 纸面石膏板 | 9.5mm | m²
8 | 09110101@4 |  | 奥松板 | 12mm | m²
9 | 09110101@5 |  | 奥松板 | 12mm | m²
10 | 10010208 |  | 轻钢龙骨不上人型(跌级)600*600以上 |  | m²
11 | 12030167 |  | 铝合金压条 | 综合 | m
12 | 13050125 |  | 防火涂料 |  | kg
13 | 34050133 |  | 泡沫防潮纸 |  | m²
14 | BCCLF132@1 |  | 发光灯条 | 宽度120mm | m
15 | BCCLF6 |  | 布艺隔断 |  | m²
16 | BCCLF7@1 |  | 电动窗帘电机 |  | 个
17 | BCCLF8@1 |  | 高级密遮光窗帘布艺窗帘 |  | m²
18 | BCCLF8@2 |  | 高级密遮光窗帘布艺窗帘 |  | m²
19 | 80010751 |  | 干混地面砂浆 | DS m²0 | m³
20 | 25000001@4 |  | LED灯带 | 天棚荧光灯带 | m