## 封-1 招标工程量清单封面
|  | 西平县公安交通警察大队关于完善西平县柏国大道、紫荆路、解放路等二十个路口安装机非标牌及护栏、标线项 |  | 工程
招 标 工 程 量 清 单
招 标 人：
(单位盖章)
造价咨询人：
(单位盖章)
年 月 日
封-1
河南省建设工程造价计价软件测评合格编号：2021-RJ002；2020-RJ002；2019-RJ004；2017-RJ004

## 扉-1 工程量清单扉页
| 西平县公安交通警察大队关于完善西平县柏国大道、紫荆路、解放路等二十个路口安装机非标牌及护栏、标线项 |  |  |  | 工程
招 标 工 程 量 清 单
招 标 人： |  |  | 造价咨询人：
|  | （单位盖章） |  | (单位资质专用章)
法定代表人 或其授权人： |  |  | 法定代表人 或其授权人：
|  | (签字或盖章) |  | (签字或盖章)
编 制 人： |  |  | 复 核 人：
|  | (造价人员签字盖专用章) |  | (造价工程师签字盖专用章)
编 制 时 间： |  | 年 月 日 | 复 核 时 间： | 年 月 日
扉-1

## 表-01 总说明
总 说 明
工程名称：西平县公安交通警察大队关于完善西平县柏国大道、紫荆路、解放路等二十个路口安装机非标牌及护栏、标线项 | 第 1 页 共 1 页
表-01

## 表-08 分部分项工程和单价措施项目清单与计价表
分部分项工程和单价措施项目清单与计价表
工程名称：西平县公安交通警察大队关于完善西平县柏国大道、紫荆路、解放路等二十个路口安装机非标牌及护栏、标线项 |  |  |  | 标段： |  |  |  |  | 第 1 页 共 4 页
序号 | 项目编码 | 项目名称 | 项目特征描述 |  | 计量单位 | 工程量 | 金 额(元)
[7 empty] | 综合单价 | 合 价 |  | 其中
暂估价
热熔型标线、地面导向箭头、路面文字
柏亭大道新增
1 | 040205006001 | 标线 | 1.名称：热熔型标线 2.油漆品种：热熔漆 3.线型：宽15cm 4.其他:详见图纸设计、满足规范及要求 |  | m2 | 513
2 | 040205006002 | 标线 | 1.名称：热熔型标线 2.油漆品种：热熔漆 3.线型：宽40cm 4.其他:详见图纸设计、满足规范及要求 |  | m2 | 353.8
3 | 040205007001 | 标记 | 1.名称：路面导向箭头 2.油漆品种：热熔漆 3.其他：详见图纸设计、满足规范及要求 |  | m2 | 259.2
4 | 040205007002 | 标记 | 1.名称：礼让行人 2.油漆品种：热熔漆 3.其他：详见图纸设计、满足规范及要求 |  | 组 | 4
未来大道与紫荆路口新增
1 | 040205006003 | 标线 | 1.名称：热熔型标线 2.油漆品种：热熔漆 3.线型：宽15cm 4.其他:详见图纸设计、满足规范及要求 |  | m2 | 270
本页小计
注：为计取规费等的使用，可在表中增设其中：“定额人工费”。
表—08
分部分项工程和单价措施项目清单与计价表
工程名称：西平县公安交通警察大队关于完善西平县柏国大道、紫荆路、解放路等二十个路口安装机非标牌及护栏、标线项 |  |  |  | 标段： |  |  |  |  | 第 2 页 共 4 页
序号 | 项目编码 | 项目名称 | 项目特征描述 |  | 计量单位 | 工程量 | 金 额(元)
[7 empty] | 综合单价 | 合 价 |  | 其中
暂估价
2 | 040205006004 | 标线 | 1.名称：热熔型标线 2.油漆品种：热熔漆 3.线型：宽40cm 4.其他:详见图纸设计、满足规范及要求 |  | m2 | 186.4
3 | 040205007003 | 标记 | 1.名称：路面导向箭头 2.油漆品种：热熔漆 3.其他：详见图纸设计、满足规范及要求 |  | m2 | 129.6
4 | 040205007004 | 标记 | 1.名称：礼让行人 2.油漆品种：热熔漆 3.其他：详见图纸设计、满足规范及要求 |  | 组 | 4
紫荆路口和西陵大道交叉口新增
1 | 040205006005 | 标线 | 1.名称：热熔型标线 2.油漆品种：热熔漆 3.线型：宽15cm 4.其他:详见图纸设计、满足规范及要求 |  | m2 | 433.5
2 | 040205006006 | 标线 | 1.名称：热熔型标线 2.油漆品种：热熔漆 3.线型：宽40cm 4.其他:详见图纸设计、满足规范及要求 |  | m2 | 362
3 | 040205007005 | 标记 | 1.名称：路面导向箭头 2.油漆品种：热熔漆 3.其他：详见图纸设计、满足规范及要求 |  | m2 | 129.6
本页小计
注：为计取规费等的使用，可在表中增设其中：“定额人工费”。
表—08
分部分项工程和单价措施项目清单与计价表
工程名称：西平县公安交通警察大队关于完善西平县柏国大道、紫荆路、解放路等二十个路口安装机非标牌及护栏、标线项 |  |  |  | 标段： |  |  |  |  | 第 3 页 共 4 页
序号 | 项目编码 | 项目名称 | 项目特征描述 |  | 计量单位 | 工程量 | 金 额(元)
[7 empty] | 综合单价 | 合 价 |  | 其中
暂估价
4 | 040205007006 | 标记 | 1.名称：礼让行人 2.油漆品种：热熔漆 3.其他：详见图纸设计、满足规范及要求 |  | 组 | 4
分部小计
标牌类
柏国大道、紫荆路、解放路等二是个路口进口和出口新增京式双横护栏
1 | 040205012001 | 隔离护栏 | 1.类型:京式双横 2.规格、型号:3.08*1.15m 3.地点：柏国大道、紫荆路、解放路等二是个路口进口和出口 |  | m | 1721.72
护城河路北段菜市场西口新增京式双横护栏
1 | 040205012002 | 隔离护栏 | 1.类型:京式双横 2.规格、型号:3.08*1.15m 3.地点：护城河路北段菜市场西口 |  | m | 18.48
柏国大道、紫荆路、解放路等二十个路口进口新增防撞杆
1 | 040205017001 | 防撞杆 | 1.防撞杆包含：防撞杆（一个防撞杆含两个标志牌) 2.规格、型号：0.15m*2.5m*0.8m 3..类型：提示车辆分道 4.地点：柏国大道、紫荆路、解放路等二十个路口进口 |  | 套 | 29
柏国大道、紫荆路、解放路等二十个路口进口新增90立杆
本页小计
注：为计取规费等的使用，可在表中增设其中：“定额人工费”。
表—08
分部分项工程和单价措施项目清单与计价表
工程名称：西平县公安交通警察大队关于完善西平县柏国大道、紫荆路、解放路等二十个路口安装机非标牌及护栏、标线项 |  |  |  | 标段： |  |  |  |  | 第 4 页 共 4 页
序号 | 项目编码 | 项目名称 | 项目特征描述 |  | 计量单位 | 工程量 | 金 额(元)
[7 empty] | 综合单价 | 合 价 |  | 其中
暂估价
1 | 040205004001 | 标志板 | 1.名称：提示标牌（含杆） 2.规格型号:0.09m*3.6m*0.8m含配套设施 3.安装位置：柏国大道、紫荆路、解放路等二十个路口进口 |  | 套 | 16
柏国大道、紫荆路、解放路等二十个路口进口新增机动车和非机动车指示标牌
1 | 040205004002 | 标志板 | 1.名称：机动车和非机动车标志牌 2.规格型号:0.8mm含配套设施 3.安装位置：柏国大道、紫荆路、解放路等二十个路口进口 |  | 套 | 28
分部小计
措施项目
本页小计
合 计
注：为计取规费等的使用，可在表中增设其中：“定额人工费”。
表—08

## 表-12 其他项目清单与计价汇总表
其他项目清单与计价汇总表
工程名称：西平县公安交通警察大队关于完善西平县柏国大道、紫荆路、解放路等二十个路口安装机非标牌及护栏、标线项 |  |  | 标段： |  | 第 1 页 共 1 页
序号 | 项 目 名 称 | 金 额(元) |  | 结算金额(元) |  | 备 注
1 | 暂列金额 |  |  |  |  | 明细详见表-12-1
2 | 暂估价
2.1 | 材料（工程设备）暂估价 | — |  |  |  | 明细详见表-12-2
2.2 | 专业工程暂估价 |  |  |  |  | 明细详见表-12-3
3 | 计日工 |  |  |  |  | 明细详见表-12-4
4 | 总承包服务费 |  |  |  |  | 明细详见表-12-5
合 计 | [5 empty] | —
注：材料（工程设备）暂估单价进入清单项目综合单价，此处不汇总。
表—12

## 表-12-1 暂列金额明细表
暂列金额明细表
工程名称：西平县公安交通警察大队关于完善西平县柏国大道、紫荆路、解放路等二十个路口安装机非标牌及护栏、标线项 |  | 标段： |  |  |  | 第 1 页 共 1 页
序号 | 项 目 名 称 |  | 计量单位 | 暂定金额(元) | 备 注
合 计 |  |  |  |  | —
注：此表由招标人填写，如不能详列，也可只列暂定金额总额，投标人应将上述暂列金额计入投标总价中。
表—12—1

## 表-13 规费、税金项目计价表
规费、税金项目计价表
工程名称：西平县公安交通警察大队关于完善西平县柏国大道、紫荆路、解放路等二十个路口安装机非标牌及护栏、标线项 |  |  | 标段： |  |  | 第 1 页 共 1 页
序号 | 项 目 名 称 | 计 算 基 础 |  | 计算基数 | 计算费率 (%) |  | 金 额(元)
1 | 规费 | 定额规费+工程排污费+其他
1.1 | 定额规费 | 分部分项规费+单价措施规费
1.2 | 工程排污费
1.3 | 其他
2 | 增值税 | 不含税工程造价合计
合 计
编制人（造价人员）： |  |  | 复核人（造价工程师）：
表—13